## _Simulasi Batang 2 Penyangga
Panjang Batang (m) | Massa (kg) | Besar Gaya (N) | Lokasi Gaya (m) | Nama Penampang | Nama Material | Penampang : Massa per Satuan Panjang (kg/m) | Penampang : Luas Penampang (cm2) | Penampang : h (mm) | Penampang : b (mm) | Penampang : Tebal Tengah Batang (mm) | Penampang : Ix (cm4) | Material : Kuat Tarik (N/mm2) | Resultan Gaya Akibat Massa Batang (N) | Ax (N) | Nx (N) | By (N) | Ay (N) | Gaya Dalam Vertikal (N) |  |  |  |  | Gaya Dalam Horizontal (N) |  |  |  |  | Momen Lentur Dalam (Nm) |  |  |  |  | Total Tegangan Normal Arah Sumbu x (N/m2) |  |  |  |  | Total Tegangan Normal Arah Sumbu y (N/m2)
[18 empty] | xi = 0 | xi ~ x | xi = x | xi ~ L | xi = L | xi = 0 | xi ~ x | xi = x | xi ~ L | xi = L | xi = 0 | xi ~ x | xi = x | xi ~ L | xi = L | xi = 0 | xi ~ x | xi = x | xi ~ L | xi = L | xi = 0 | xi ~ x | xi = x | xi ~ L | xi = L
1 | 1 | 9.8 | 0.8 | I 100 ( 100 x 50 ) | Baja SS 34 | 1 | 10.6 | 100 | 50 | 4.5 | 171 | 195 | 9.8 | 0 | 0 | 12.74 | 6.86 | 6.86 | -0.98 | -10.78 | -12.74 | 0 | 0 | 0 | 0 | 0 | 0 | 3.136 | 8.624 | 8.624 | 6.664 | 6.664 | 91695.9064 | 252163.7427 | 252163.7427 | 194853.8012 | 194853.8012 | 0 | -272.2222 | -2994.4444 | -3538.8889 | 0
1 | 1 | 9.8 | 0.8 | I 100 ( 100 x 50 ) | Baja SS 34 | 0 | 10.6 | 100 | 50 | 4.5 | 171 | 195 | 0 | 0 | 0 | 7.84 | 1.96 | 1.96 | 1.96 | -7.84 | -7.84 | 0 | 0 | 0 | 0 | 0 | 0 | 0 | 1.568 | 1.568 | -0.392 | -0.392 | 0 | 45847.9532 | 45847.9532 | -11461.9883 | -11461.9883 | 0 | 544.4444 | -2177.7778 | -2177.7778 | 0
[22 empty] | g | 9.81
[22 empty] | L | 10 |  | dif < a | dif > a | a
[22 empty] | a | 8 | 0.010194 | -35939.4255 | -24540.2055 | 5173.6 | 5173.6
[22 empty] | P | 981 | xmax | 68.67 | -29.43 | 8 | 8
[22 empty] | q | 10 | RA | 686.7
[22 empty] | x | Mx
[22 empty] | 0 | 0
[22 empty] | 0.05 | 34.2124
[22 empty] | 0.1 | 68.1795
[22 empty] | 0.15 | 101.9014
[22 empty] | 0.2 | 135.378
[22 empty] | 0.25 | 168.6094
[22 empty] | 0.3 | 201.5955
[22 empty] | 0.35 | 234.3364
[22 empty] | 0.4 | 266.832
[22 empty] | 0.45 | 299.0824
[22 empty] | 0.5 | 331.0875
[22 empty] | 0.55 | 362.8474
[22 empty] | 0.6 | 394.362
[22 empty] | 0.65 | 425.6314
[22 empty] | 0.7 | 456.6555
[22 empty] | 0.75 | 487.4344
[22 empty] | 0.8 | 517.968
[22 empty] | 0.85 | 548.2564
[22 empty] | 0.9 | 578.2995
[22 empty] | 0.95 | 608.0974
[22 empty] | 1 | 637.65
[22 empty] | 1.05 | 666.9574
[22 empty] | 1.1 | 696.0195
[22 empty] | 1.15 | 724.8364
[22 empty] | 1.2 | 753.408
[22 empty] | 1.25 | 781.7344
[22 empty] | 1.3 | 809.8155
[22 empty] | 1.35 | 837.6514
[22 empty] | 1.4 | 865.242
[22 empty] | 1.45 | 892.5874
[22 empty] | 1.5 | 919.6875
[22 empty] | 1.55 | 946.5424
[22 empty] | 1.6 | 973.152
[22 empty] | 1.65 | 999.5164
[22 empty] | 1.7 | 1025.6355
[22 empty] | 1.75 | 1051.5094
[22 empty] | 1.8 | 1077.138
[22 empty] | 1.85 | 1102.5214
[22 empty] | 1.9 | 1127.6595
[22 empty] | 1.95 | 1152.5524
[22 empty] | 2 | 1177.2
[22 empty] | 2.05 | 1201.6024
[22 empty] | 2.1 | 1225.7595
[22 empty] | 2.15 | 1249.6714
[22 empty] | 2.2 | 1273.338
[22 empty] | 2.25 | 1296.7594
[22 empty] | 2.3 | 1319.9355
[22 empty] | 2.35 | 1342.8664
[22 empty] | 2.4 | 1365.552
[22 empty] | 2.45 | 1387.9924
[22 empty] | 2.5 | 1410.1875
[22 empty] | 2.55 | 1432.1374
[22 empty] | 2.6 | 1453.842
[22 empty] | 2.65 | 1475.3014
[22 empty] | 2.7 | 1496.5155
[22 empty] | 2.75 | 1517.4844
[22 empty] | 2.8 | 1538.208
[22 empty] | 2.85 | 1558.6864
[22 empty] | 2.9 | 1578.9195
[22 empty] | 2.95 | 1598.9074
[22 empty] | 3 | 1618.65
[22 empty] | 3.05 | 1638.1474
[22 empty] | 3.1 | 1657.3995
[22 empty] | 3.15 | 1676.4064
[22 empty] | 3.2 | 1695.168
[22 empty] | 3.25 | 1713.6844
[22 empty] | 3.3 | 1731.9555
[22 empty] | 3.35 | 1749.9814
[22 empty] | 3.4 | 1767.762
[22 empty] | 3.45 | 1785.2974
[22 empty] | 3.5 | 1802.5875
[22 empty] | 3.55 | 1819.6324
[22 empty] | 3.6 | 1836.432
[22 empty] | 3.65 | 1852.9864
[22 empty] | 3.7 | 1869.2955
[22 empty] | 3.75 | 1885.3594
[22 empty] | 3.8 | 1901.178
[22 empty] | 3.85 | 1916.7514
[22 empty] | 3.9 | 1932.0795
[22 empty] | 3.95 | 1947.1624
[22 empty] | 4 | 1962
[22 empty] | 4.05 | 1976.5924
[22 empty] | 4.1 | 1990.9395
[22 empty] | 4.15 | 2005.0414
[22 empty] | 4.2 | 2018.898
[22 empty] | 4.25 | 2032.5094
[22 empty] | 4.3 | 2045.8755
[22 empty] | 4.35 | 2058.9964
[22 empty] | 4.4 | 2071.872
[22 empty] | 4.45 | 2084.5024
[22 empty] | 4.5 | 2096.8875
[22 empty] | 4.55 | 2109.0274
[22 empty] | 4.6 | 2120.922
[22 empty] | 4.65 | 2132.5714
[22 empty] | 4.7 | 2143.9755
[22 empty] | 4.75 | 2155.1344
[22 empty] | 4.8 | 2166.048
[22 empty] | 4.85 | 2176.7164
[22 empty] | 4.9 | 2187.1395
[22 empty] | 4.95 | 2197.3174
[22 empty] | 5 | 2207.25
[22 empty] | 5.05 | 2216.9374
[22 empty] | 5.1 | 2226.3795
[22 empty] | 5.15 | 2235.5764
[22 empty] | 5.2 | 2244.528
[22 empty] | 5.25 | 2253.2344
[22 empty] | 5.3 | 2261.6955
[22 empty] | 5.35 | 2269.9114
[22 empty] | 5.4 | 2277.882
[22 empty] | 5.45 | 2285.6074
[22 empty] | 5.5 | 2293.0875
[22 empty] | 5.55 | 2300.3224
[22 empty] | 5.6 | 2307.312
[22 empty] | 5.65 | 2314.0564
[22 empty] | 5.7 | 2320.5555
[22 empty] | 5.75 | 2326.8094
[22 empty] | 5.8 | 2332.818
[22 empty] | 5.85 | 2338.5814
[22 empty] | 5.9 | 2344.0995
[22 empty] | 5.95 | 2349.3724
[22 empty] | 6 | 2354.4
[22 empty] | 6.05 | 2359.1824
[22 empty] | 6.1 | 2363.7195
[22 empty] | 6.15 | 2368.0114
[22 empty] | 6.2 | 2372.058
[22 empty] | 6.25 | 2375.8594
[22 empty] | 6.3 | 2379.4155
[22 empty] | 6.35 | 2382.7264
[22 empty] | 6.4 | 2385.792
[22 empty] | 6.45 | 2388.6124
[22 empty] | 6.5 | 2391.1875
[22 empty] | 6.55 | 2393.5174
[22 empty] | 6.6 | 2395.602
[22 empty] | 6.667 | 2398.0109
[22 empty] | 6.7 | 2399.0355
[22 empty] | 6.75 | 2400.3844
[22 empty] | 6.8 | 2401.488
[22 empty] | 6.85 | 2402.3464
[22 empty] | 6.9 | 2402.9595
[22 empty] | 6.95 | 2403.3274
[22 empty] | 7 | 2403.45
[22 empty] | 7.05 | 2403.3274
[22 empty] | 7.1 | 2402.9595
[22 empty] | 7.15 | 2402.3464
[22 empty] | 7.2 | 2401.488
[22 empty] | 7.25 | 2400.3844
[22 empty] | 7.3 | 2399.0355
[22 empty] | 7.35 | 2397.4414
[22 empty] | 7.4 | 2395.602
[22 empty] | 7.45 | 2393.5174
[22 empty] | 7.5 | 2391.1875
[22 empty] | 7.55 | 2388.6124
[22 empty] | 7.6 | 2385.792
[22 empty] | 7.65 | 2382.7264
[22 empty] | 7.7 | 2379.4155 | [5 empty] | 190.475
[22 empty] | 7.75 | 2375.8594
[22 empty] | 7.8 | 2372.058
[22 empty] | 7.85 | 2368.0114
[22 empty] | 7.9 | 2363.7195
[22 empty] | 7.95 | 2359.1824
[22 empty] | 8 | 2354.4
[22 empty] | 8 | 2354.4
[22 empty] | 8.05 | 2300.3224
[22 empty] | 8.1 | 2245.9995
[22 empty] | 8.15 | 2191.4314
[22 empty] | 8.2 | 2136.618
[22 empty] | 8.25 | 2081.5594
[22 empty] | 8.3 | 2026.2555
[22 empty] | 8.35 | 1970.7064
[22 empty] | 8.4 | 1914.912
[22 empty] | 8.45 | 1858.8724
[22 empty] | 8.5 | 1802.5875
[22 empty] | 8.55 | 1746.0574
[22 empty] | 8.6 | 1689.282
[22 empty] | 8.65 | 1632.2614
[22 empty] | 8.7 | 1574.9955
[22 empty] | 8.75 | 1517.4844
[22 empty] | 8.8 | 1459.728
[22 empty] | 8.85 | 1401.7264
[22 empty] | 8.9 | 1343.4795
[22 empty] | 8.95 | 1284.9874
[22 empty] | 9 | 1226.25
[22 empty] | 9.05 | 1167.2674
[22 empty] | 9.1 | 1108.0395
[22 empty] | 9.15 | 1048.5664
[22 empty] | 9.2 | 988.848
[22 empty] | 9.25 | 928.8844
[22 empty] | 9.3 | 868.6755
[22 empty] | 9.35 | 808.2214
[22 empty] | 9.4 | 747.522
[22 empty] | 9.45 | 686.5774
[22 empty] | 9.5 | 625.3875
[22 empty] | 9.55 | 563.9524
[22 empty] | 9.6 | 502.272
[22 empty] | 9.65 | 440.3464
[22 empty] | 9.7 | 378.1755
[22 empty] | 9.75 | 315.7594
[22 empty] | 9.8 | 253.098
[22 empty] | 9.85 | 190.1914
[22 empty] | 9.9 | 127.0395
[22 empty] | 9.95 | 63.6424
[22 empty] | 10 | 0

## SIM 2 Penyangga
yield_strength (N/mm2) | 450 | 450
ix (cm4) | 8541 | 8541
h (mm) | 252 | 252 |  | beres program | bab4 | bab5 | revisi bab 1 | revisi bab 2 | revisi bab 3
b (mm) | 177 | 177
depth_of_section (mm) | 252 | 252
width_of_section (mm) | 177 | 177
thickness_flange (mm) | 15 | 15
thickness_web (mm) | 9 | 9
cross_section_area (cm2) | 75.3 | 75.3
q (mm3) | 370062 | 370062
ax (N) | 0 | 0
sigma_fy (N) | 0 | 0
force_resultant (N) | 20291.985 | 0
by (N) | 14350.2782 | 4204.2857
ay (N) | 15751.7068 | 5605.7143
mass_per_length (kg/m) | 59.1 | 0
gravity (m/s2) | 9.81 | 9.81
mass (kg) | 1000 | 1000
force_position (m) | 15 | 15
force (N) | 9810 | 9810
length (m) | 35 | 35
division () | 200 | 200
max_principal_stress (Pa) | 252341317.176
max_principal_stress_0 (Pa) | 124046364.5943
safety_factor | 1.7833
safety_factor_0 | 3.6277
Node | xi | N | N_0 | V | V_0 | M | M_0 | N_Stress | N_Stress_0 | N_Bending_Stress | N_Bending_Stress_0 | Shear_Stress | Shear_Stress_0 | Principal_Stress_cy | Principal_Stress_cy_0 | Principal_Stress_c0 | Principal_Stress_c0_0
0 | 0 | 0 | 0 | 15751.7068 | 5605.7143 | 0 | 0 | 0 | 0 | 0 | 0 | 7583171.5211 | 2698697.5764 | 0 | 0 | 7583171.5211 | 2698697.5764
1 | 0.175 | 0 | 0 | 15650.2469 | 5605.7143 | 2747.6709 | 981 | 0 | 0 | 4053466.0924 | 1447207.5869 | 7534326.7816 | 2698697.5764 | 4053466.0924 | 1447207.5869 | 7534326.7816 | 2698697.5764
2 | 0.35 | 0 | 0 | 15548.7869 | 5605.7143 | 5477.5864 | 1962 | 0 | 0 | 8080738.632 | 2894415.1739 | 7485482.0422 | 2698697.5764 | 8080738.632 | 2894415.1739 | 7485482.0422 | 2698697.5764
3 | 0.525 | 0 | 0 | 15447.327 | 5605.7143 | 8189.7464 | 2943 | 0 | 0 | 12081817.6187 | 4341622.7608 | 7436637.3027 | 2698697.5764 | 12081817.6187 | 4341622.7608 | 7436637.3027 | 2698697.5764
4 | 0.7 | 0 | 0 | 15345.8671 | 5605.7143 | 10884.1509 | 3924 | 0 | 0 | 16056703.0527 | 5788830.3477 | 7387792.5633 | 2698697.5764 | 16056703.0527 | 5788830.3477 | 7387792.5633 | 2698697.5764
5 | 0.875 | 0 | 0 | 15244.4072 | 5605.7143 | 13560.7999 | 4905 | 0 | 0 | 20005394.9338 | 7236037.9347 | 7338947.8238 | 2698697.5764 | 20005394.9338 | 7236037.9347 | 7338947.8238 | 2698697.5764
6 | 1.05 | 0 | 0 | 15142.9472 | 5605.7143 | 16219.6934 | 5886 | 0 | 0 | 23927893.2621 | 8683245.5216 | 7290103.0844 | 2698697.5764 | 23927893.2621 | 8683245.5216 | 7290103.0844 | 2698697.5764
7 | 1.225 | 0 | 0 | 15041.4873 | 5605.7143 | 18860.8314 | 6867 | 0 | 0 | 27824198.0376 | 10130453.1085 | 7241258.3449 | 2698697.5764 | 27824198.0376 | 10130453.1085 | 7241258.3449 | 2698697.5764
8 | 1.4 | 0 | 0 | 14940.0274 | 5605.7143 | 21484.2139 | 7848 | 0 | 0 | 31694309.2603 | 11577660.6955 | 7192413.6055 | 2698697.5764 | 31694309.2603 | 11577660.6955 | 7192413.6055 | 2698697.5764
9 | 1.575 | 0 | 0 | 14838.5675 | 5605.7143 | 24089.841 | 8829 | 0 | 0 | 35538226.9301 | 13024868.2824 | 7143568.8661 | 2698697.5764 | 35538226.9301 | 13024868.2824 | 7143568.8661 | 2698697.5764
10 | 1.75 | 0 | 0 | 14737.1075 | 5605.7143 | 26677.7125 | 9810 | 0 | 0 | 39355951.0472 | 14472075.8693 | 7094724.1266 | 2698697.5764 | 39355951.0472 | 14472075.8693 | 7094724.1266 | 2698697.5764
11 | 1.925 | 0 | 0 | 14635.6476 | 5605.7143 | 29247.8286 | 10791 | 0 | 0 | 43147481.6114 | 15919283.4563 | 7045879.3872 | 2698697.5764 | 43147481.6114 | 15919283.4563 | 7045879.3872 | 2698697.5764
12 | 2.1 | 0 | 0 | 14534.1877 | 5605.7143 | 31800.1892 | 11772 | 0 | 0 | 46912818.6228 | 17366491.0432 | 6997034.6477 | 2698697.5764 | 46912818.6228 | 17366491.0432 | 6997034.6477 | 2698697.5764
13 | 2.275 | 0 | 0 | 14432.7278 | 5605.7143 | 34334.7943 | 12753 | 0 | 0 | 50651962.0813 | 18813698.6301 | 6948189.9083 | 2698697.5764 | 50651962.0813 | 18813698.6301 | 6948189.9083 | 2698697.5764
14 | 2.45 | 0 | 0 | 14331.2678 | 5605.7143 | 36851.6439 | 13734 | 0 | 0 | 54364911.9871 | 20260906.2171 | 6899345.1688 | 2698697.5764 | 54364911.9871 | 20260906.2171 | 6899345.1688 | 2698697.5764
15 | 2.625 | 0 | 0 | 14229.8079 | 5605.7143 | 39350.738 | 14715 | 0 | 0 | 58051668.34 | 21708113.804 | 6850500.4294 | 2698697.5764 | 58051668.34 | 21708113.804 | 6850500.4294 | 2698697.5764
16 | 2.8 | 0 | 0 | 14128.348 | 5605.7143 | 41832.0767 | 15696 | 0 | 0 | 61712231.1401 | 23155321.3909 | 6801655.6899 | 2698697.5764 | 61712231.1401 | 23155321.3909 | 6801655.6899 | 2698697.5764
17 | 2.975 | 0 | 0 | 14026.8881 | 5605.7143 | 44295.6598 | 16677 | 0 | 0 | 65346600.3874 | 24602528.9779 | 6752810.9505 | 2698697.5764 | 65346600.3874 | 24602528.9779 | 6752810.9505 | 2698697.5764
18 | 3.15 | 0 | 0 | 13925.4281 | 5605.7143 | 46741.4875 | 17658 | 0 | 0 | 68954776.0819 | 26049736.5648 | 6703966.211 | 2698697.5764 | 68954776.0819 | 26049736.5648 | 6703966.211 | 2698697.5764
19 | 3.325 | 0 | 0 | 13823.9682 | 5605.7143 | 49169.5597 | 18639 | 0 | 0 | 72536758.2236 | 27496944.1517 | 6655121.4716 | 2698697.5764 | 72536758.2236 | 27496944.1517 | 6655121.4716 | 2698697.5764
20 | 3.5 | 0 | 0 | 13722.5083 | 5605.7143 | 51579.8764 | 19620 | 0 | 0 | 76092546.8124 | 28944151.7387 | 6606276.7321 | 2698697.5764 | 76092546.8124 | 28944151.7387 | 6606276.7321 | 2698697.5764
21 | 3.675 | 0 | 0 | 13621.0484 | 5605.7143 | 53972.4376 | 20601 | 0 | 0 | 79622141.8485 | 30391359.3256 | 6557431.9927 | 2698697.5764 | 79622141.8485 | 30391359.3256 | 6557431.9927 | 2698697.5764
22 | 3.85 | 0 | 0 | 13519.5884 | 5605.7143 | 56347.2433 | 21582 | 0 | 0 | 83125543.3317 | 31838566.9125 | 6508587.2532 | 2698697.5764 | 83125543.3317 | 31838566.9125 | 6508587.2532 | 2698697.5764
23 | 4.025 | 0 | 0 | 13418.1285 | 5605.7143 | 58704.2935 | 22563 | 0 | 0 | 86602751.2621 | 33285774.4995 | 6459742.5138 | 2698697.5764 | 86602751.2621 | 33285774.4995 | 6459742.5138 | 2698697.5764
24 | 4.2 | 0 | 0 | 13316.6686 | 5605.7143 | 61043.5883 | 23544 | 0 | 0 | 90053765.6396 | 34732982.0864 | 6410897.7744 | 2698697.5764 | 90053765.6396 | 34732982.0864 | 6410897.7744 | 2698697.5764
25 | 4.375 | 0 | 0 | 13215.2087 | 5605.7143 | 63365.1275 | 24525 | 0 | 0 | 93478586.4644 | 36180189.6733 | 6362053.0349 | 2698697.5764 | 93478586.4644 | 36180189.6733 | 6362053.0349 | 2698697.5764
26 | 4.55 | 0 | 0 | 13113.7487 | 5605.7143 | 65668.9113 | 25506 | 0 | 0 | 96877213.7363 | 37627397.2603 | 6313208.2955 | 2698697.5764 | 96877213.7363 | 37627397.2603 | 6313208.2955 | 2698697.5764
27 | 4.725 | 0 | 0 | 13012.2888 | 5605.7143 | 67954.9396 | 26487 | 0 | 0 | 100249647.4554 | 39074604.8472 | 6264363.556 | 2698697.5764 | 100249647.4554 | 39074604.8472 | 6264363.556 | 2698697.5764
28 | 4.9 | 0 | 0 | 12910.8289 | 5605.7143 | 70223.2124 | 27468 | 0 | 0 | 103595887.6217 | 40521812.4341 | 6215518.8166 | 2698697.5764 | 103595887.6217 | 40521812.4341 | 6215518.8166 | 2698697.5764
29 | 5.075 | 0 | 0 | 12809.369 | 5605.7143 | 72473.7297 | 28449 | 0 | 0 | 106915934.2352 | 41969020.0211 | 6166674.0771 | 2698697.5764 | 106915934.2352 | 41969020.0211 | 6166674.0771 | 2698697.5764
30 | 5.25 | 0 | 0 | 12707.909 | 5605.7143 | 74706.4915 | 29430 | 0 | 0 | 110209787.2958 | 43416227.608 | 6117829.3377 | 2698697.5764 | 110209787.2958 | 43416227.608 | 6117829.3377 | 2698697.5764
31 | 5.425 | 0 | 0 | 12606.4491 | 5605.7143 | 76921.4979 | 30411 | 0 | 0 | 113477446.8037 | 44863435.1949 | 6068984.5982 | 2698697.5764 | 113477446.8037 | 44863435.1949 | 6068984.5982 | 2698697.5764
32 | 5.6 | 0 | 0 | 12504.9892 | 5605.7143 | 79118.7487 | 31392 | 0 | 0 | 116718912.7587 | 46310642.7819 | 6020139.8588 | 2698697.5764 | 116718912.7587 | 46310642.7819 | 6020139.8588 | 2698697.5764
33 | 5.775 | 0 | 0 | 12403.5293 | 5605.7143 | 81298.2441 | 32373 | 0 | 0 | 119934185.1609 | 47757850.3688 | 5971295.1193 | 2698697.5764 | 119934185.1609 | 47757850.3688 | 5971295.1193 | 2698697.5764
34 | 5.95 | 0 | 0 | 12302.0693 | 5605.7143 | 83459.984 | 33354 | 0 | 0 | 123123264.0103 | 49205057.9557 | 5922450.3799 | 2698697.5764 | 123123264.0103 | 49205057.9557 | 5922450.3799 | 2698697.5764
35 | 6.125 | 0 | 0 | 12200.6094 | 5605.7143 | 85603.9684 | 34335 | 0 | 0 | 126286149.3068 | 50652265.5427 | 5873605.6404 | 2698697.5764 | 126286149.3068 | 50652265.5427 | 5873605.6404 | 2698697.5764
36 | 6.3 | 0 | 0 | 12099.1495 | 5605.7143 | 87730.1973 | 35316 | 0 | 0 | 129422841.0506 | 52099473.1296 | 5824760.901 | 2698697.5764 | 129422841.0506 | 52099473.1296 | 5824760.901 | 2698697.5764
37 | 6.475 | 0 | 0 | 11997.6896 | 5605.7143 | 89838.6707 | 36297 | 0 | 0 | 132533339.2415 | 53546680.7165 | 5775916.1615 | 2698697.5764 | 132533339.2415 | 53546680.7165 | 5775916.1615 | 2698697.5764
38 | 6.65 | 0 | 0 | 11896.2296 | 5605.7143 | 91929.3886 | 37278 | 0 | 0 | 135617643.8796 | 54993888.3035 | 5727071.4221 | 2698697.5764 | 135617643.8796 | 54993888.3035 | 5727071.4221 | 2698697.5764
39 | 6.825 | 0 | 0 | 11794.7697 | 5605.7143 | 94002.351 | 38259 | 0 | 0 | 138675754.9649 | 56441095.8904 | 5678226.6827 | 2698697.5764 | 138675754.9649 | 56441095.8904 | 5678226.6827 | 2698697.5764
40 | 7 | 0 | 0 | 11693.3098 | 5605.7143 | 96057.558 | 39240 | 0 | 0 | 141707672.4974 | 57888303.4773 | 5629381.9432 | 2698697.5764 | 141707672.4974 | 57888303.4773 | 5629381.9432 | 2698697.5764
41 | 7.175 | 0 | 0 | 11591.8499 | 5605.7143 | 98095.0095 | 40221 | 0 | 0 | 144713396.477 | 59335511.0643 | 5580537.2038 | 2698697.5764 | 144713396.477 | 59335511.0643 | 5580537.2038 | 2698697.5764
42 | 7.35 | 0 | 0 | 11490.3899 | 5605.7143 | 100114.7055 | 41202 | 0 | 0 | 147692926.9038 | 60782718.6512 | 5531692.4643 | 2698697.5764 | 147692926.9038 | 60782718.6512 | 5531692.4643 | 2698697.5764
43 | 7.525 | 0 | 0 | 11388.93 | 5605.7143 | 102116.6459 | 42183 | 0 | 0 | 150646263.7779 | 62229926.2381 | 5482847.7249 | 2698697.5764 | 150646263.7779 | 62229926.2381 | 5482847.7249 | 2698697.5764
44 | 7.7 | 0 | 0 | 11287.4701 | 5605.7143 | 104100.831 | 43164 | 0 | 0 | 153573407.0991 | 63677133.8251 | 5434002.9854 | 2698697.5764 | 153573407.0991 | 63677133.8251 | 5434002.9854 | 2698697.5764
45 | 7.875 | 0 | 0 | 11186.0102 | 5605.7143 | 106067.2605 | 44145 | 0 | 0 | 156474356.8674 | 65124341.412 | 5385158.246 | 2698697.5764 | 156474356.8674 | 65124341.412 | 5385158.246 | 2698697.5764
46 | 8.05 | 0 | 0 | 11084.5502 | 5605.7143 | 108015.9345 | 45126 | 0 | 0 | 159349113.083 | 66571548.9989 | 5336313.5065 | 2698697.5764 | 159349113.083 | 66571548.9989 | 5336313.5065 | 2698697.5764
47 | 8.225 | 0 | 0 | 10983.0903 | 5605.7143 | 109946.8531 | 46107 | 0 | 0 | 162197675.7457 | 68018756.5859 | 5287468.7671 | 2698697.5764 | 162197675.7457 | 68018756.5859 | 5287468.7671 | 2698697.5764
48 | 8.4 | 0 | 0 | 10881.6304 | 5605.7143 | 111860.0161 | 47088 | 0 | 0 | 165020044.8556 | 69465964.1728 | 5238624.0276 | 2698697.5764 | 165020044.8556 | 69465964.1728 | 5238624.0276 | 2698697.5764
49 | 8.575 | 0 | 0 | 10780.1705 | 5605.7143 | 113755.4237 | 48069 | 0 | 0 | 167816220.4127 | 70913171.7597 | 5189779.2882 | 2698697.5764 | 167816220.4127 | 70913171.7597 | 5189779.2882 | 2698697.5764
50 | 8.75 | 0 | 0 | 10678.7105 | 5605.7143 | 115633.0758 | 49050 | 0 | 0 | 170586202.417 | 72360379.3467 | 5140934.5487 | 2698697.5764 | 170586202.417 | 72360379.3467 | 5140934.5487 | 2698697.5764
51 | 8.925 | 0 | 0 | 10577.2506 | 5605.7143 | 117492.9724 | 50031 | 0 | 0 | 173329990.8685 | 73807586.9336 | 5092089.8093 | 2698697.5764 | 173329990.8685 | 73807586.9336 | 5092089.8093 | 2698697.5764
52 | 9.1 | 0 | 0 | 10475.7907 | 5605.7143 | 119335.1135 | 51012 | 0 | 0 | 176047585.7671 | 75254794.5205 | 5043245.0698 | 2698697.5764 | 176047585.7671 | 75254794.5205 | 5043245.0698 | 2698697.5764
53 | 9.275 | 0 | 0 | 10374.3308 | 5605.7143 | 121159.4991 | 51993 | 0 | 0 | 178738987.1129 | 76702002.1075 | 4994400.3304 | 2698697.5764 | 178738987.1129 | 76702002.1075 | 4994400.3304 | 2698697.5764
54 | 9.45 | 0 | 0 | 10272.8708 | 5605.7143 | 122966.1293 | 52974 | 0 | 0 | 181404194.906 | 78149209.6944 | 4945555.5909 | 2698697.5764 | 181404194.906 | 78149209.6944 | 4945555.5909 | 2698697.5764
55 | 9.625 | 0 | 0 | 10171.4109 | 5605.7143 | 124755.0039 | 53955 | 0 | 0 | 184043209.1461 | 79596417.2813 | 4896710.8515 | 2698697.5764 | 184043209.1461 | 79596417.2813 | 4896710.8515 | 2698697.5764
56 | 9.8 | 0 | 0 | 10069.951 | 5605.7143 | 126526.1231 | 54936 | 0 | 0 | 186656029.8335 | 81043624.8683 | 4847866.1121 | 2698697.5764 | 186656029.8335 | 81043624.8683 | 4847866.1121 | 2698697.5764
57 | 9.975 | 0 | 0 | 9968.4911 | 5605.7143 | 128279.4868 | 55917 | 0 | 0 | 189242656.9681 | 82490832.4552 | 4799021.3726 | 2698697.5764 | 189242656.9681 | 82490832.4552 | 4799021.3726 | 2698697.5764
58 | 10.15 | 0 | 0 | 9867.0311 | 5605.7143 | 130015.095 | 56898 | 0 | 0 | 191803090.5498 | 83938040.0421 | 4750176.6332 | 2698697.5764 | 191803090.5498 | 83938040.0421 | 4750176.6332 | 2698697.5764
59 | 10.325 | 0 | 0 | 9765.5712 | 5605.7143 | 131732.9477 | 57879 | 0 | 0 | 194337330.5787 | 85385247.6291 | 4701331.8937 | 2698697.5764 | 194337330.5787 | 85385247.6291 | 4701331.8937 | 2698697.5764
60 | 10.5 | 0 | 0 | 9664.1113 | 5605.7143 | 133433.0449 | 58860 | 0 | 0 | 196845377.0548 | 86832455.216 | 4652487.1543 | 2698697.5764 | 196845377.0548 | 86832455.216 | 4652487.1543 | 2698697.5764
61 | 10.675 | 0 | 0 | 9562.6514 | 5605.7143 | 135115.3866 | 59841 | 0 | 0 | 199327229.9781 | 88279662.803 | 4603642.4148 | 2698697.5764 | 199327229.9781 | 88279662.803 | 4603642.4148 | 2698697.5764
62 | 10.85 | 0 | 0 | 9461.1914 | 5605.7143 | 136779.9729 | 60822 | 0 | 0 | 201782889.3485 | 89726870.3899 | 4554797.6754 | 2698697.5764 | 201782889.3485 | 89726870.3899 | 4554797.6754 | 2698697.5764
63 | 11.025 | 0 | 0 | 9359.7315 | 5605.7143 | 138426.8036 | 61803 | 0 | 0 | 204212355.1662 | 91174077.9768 | 4505952.9359 | 2698697.5764 | 204212355.1662 | 91174077.9768 | 4505952.9359 | 2698697.5764
64 | 11.2 | 0 | 0 | 9258.2716 | 5605.7143 | 140055.8789 | 62784 | 0 | 0 | 206615627.431 | 92621285.5638 | 4457108.1965 | 2698697.5764 | 206615627.431 | 92621285.5638 | 4457108.1965 | 2698697.5764
65 | 11.375 | 0 | 0 | 9156.8117 | 5605.7143 | 141667.1987 | 63765 | 0 | 0 | 208992706.143 | 94068493.1507 | 4408263.457 | 2698697.5764 | 208992706.143 | 94068493.1507 | 4408263.457 | 2698697.5764
66 | 11.55 | 0 | 0 | 9055.3517 | 5605.7143 | 143260.763 | 64746 | 0 | 0 | 211343591.3022 | 95515700.7376 | 4359418.7176 | 2698697.5764 | 211343591.3022 | 95515700.7376 | 4359418.7176 | 2698697.5764
67 | 11.725 | 0 | 0 | 8953.8918 | 5605.7143 | 144836.5718 | 65727 | 0 | 0 | 213668282.9085 | 96962908.3246 | 4310573.9781 | 2698697.5764 | 213668282.9085 | 96962908.3246 | 4310573.9781 | 2698697.5764
68 | 11.9 | 0 | 0 | 8852.4319 | 5605.7143 | 146394.6251 | 66708 | 0 | 0 | 215966780.9621 | 98410115.9115 | 4261729.2387 | 2698697.5764 | 215966780.9621 | 98410115.9115 | 4261729.2387 | 2698697.5764
69 | 12.075 | 0 | 0 | 8750.972 | 5605.7143 | 147934.9229 | 67689 | 0 | 0 | 218239085.4628 | 99857323.4984 | 4212884.4992 | 2698697.5764 | 218239085.4628 | 99857323.4984 | 4212884.4992 | 2698697.5764
70 | 12.25 | 0 | 0 | 8649.512 | 5605.7143 | 149457.4653 | 68670 | 0 | 0 | 220485196.4107 | 101304531.0854 | 4164039.7598 | 2698697.5764 | 220485196.4107 | 101304531.0854 | 4164039.7598 | 2698697.5764
71 | 12.425 | 0 | 0 | 8548.0521 | 5605.7143 | 150962.2521 | 69651 | 0 | 0 | 222705113.8058 | 102751738.6723 | 4115195.0204 | 2698697.5764 | 222705113.8058 | 102751738.6723 | 4115195.0204 | 2698697.5764
72 | 12.6 | 0 | 0 | 8446.5922 | 5605.7143 | 152449.2835 | 70632 | 0 | 0 | 224898837.6481 | 104198946.2592 | 4066350.2809 | 2698697.5764 | 224898837.6481 | 104198946.2592 | 4066350.2809 | 2698697.5764
73 | 12.775 | 0 | 0 | 8345.1323 | 5605.7143 | 153918.5594 | 71613 | 0 | 0 | 227066367.9375 | 105646153.8462 | 4017505.5415 | 2698697.5764 | 227066367.9375 | 105646153.8462 | 4017505.5415 | 2698697.5764
74 | 12.95 | 0 | 0 | 8243.6723 | 5605.7143 | 155370.0798 | 72594 | 0 | 0 | 229207704.6741 | 107093361.4331 | 3968660.802 | 2698697.5764 | 229207704.6741 | 107093361.4331 | 3968660.802 | 2698697.5764
75 | 13.125 | 0 | 0 | 8142.2124 | 5605.7143 | 156803.8447 | 73575 | 0 | 0 | 231322847.8579 | 108540569.02 | 3919816.0626 | 2698697.5764 | 231322847.8579 | 108540569.02 | 3919816.0626 | 2698697.5764
76 | 13.3 | 0 | 0 | 8040.7525 | 5605.7143 | 158219.8542 | 74556 | 0 | 0 | 233411797.4889 | 109987776.607 | 3870971.3231 | 2698697.5764 | 233411797.4889 | 109987776.607 | 3870971.3231 | 2698697.5764
77 | 13.475 | 0 | 0 | 7939.2926 | 5605.7143 | 159618.1081 | 75537 | 0 | 0 | 235474553.5671 | 111434984.1939 | 3822126.5837 | 2698697.5764 | 235474553.5671 | 111434984.1939 | 3822126.5837 | 2698697.5764
78 | 13.65 | 0 | 0 | 7837.8326 | 5605.7143 | 160998.6066 | 76518 | 0 | 0 | 237511116.0925 | 112882191.7808 | 3773281.8442 | 2698697.5764 | 237511116.0925 | 112882191.7808 | 3773281.8442 | 2698697.5764
79 | 13.825 | 0 | 0 | 7736.3727 | 5605.7143 | 162361.3495 | 77499 | 0 | 0 | 239521485.065 | 114329399.3678 | 3724437.1048 | 2698697.5764 | 239521485.065 | 114329399.3678 | 3724437.1048 | 2698697.5764
80 | 14 | 0 | 0 | 7634.9128 | 5605.7143 | 163706.337 | 78480 | 0 | 0 | 241505660.4847 | 115776606.9547 | 3675592.3653 | 2698697.5764 | 241505660.4847 | 115776606.9547 | 3675592.3653 | 2698697.5764
81 | 14.175 | 0 | 0 | 7533.4529 | 5605.7143 | 165033.569 | 79461 | 0 | 0 | 243463642.3516 | 117223814.5416 | 3626747.6259 | 2698697.5764 | 243463642.3516 | 117223814.5416 | 3626747.6259 | 2698697.5764
82 | 14.35 | 0 | 0 | 7431.9929 | 5605.7143 | 166343.0455 | 80442 | 0 | 0 | 245395430.6657 | 118671022.1286 | 3577902.8864 | 2698697.5764 | 245395430.6657 | 118671022.1286 | 3577902.8864 | 2698697.5764
83 | 14.525 | 0 | 0 | 7330.533 | 5605.7143 | 167634.7665 | 81423 | 0 | 0 | 247301025.427 | 120118229.7155 | 3529058.147 | 2698697.5764 | 247301025.427 | 120118229.7155 | 3529058.147 | 2698697.5764
84 | 14.7 | 0 | 0 | 7229.0731 | 5605.7143 | 168908.7321 | 82404 | 0 | 0 | 249180426.6354 | 121565437.3024 | 3480213.4075 | 2698697.5764 | 249180426.6354 | 121565437.3024 | 3480213.4075 | 2698697.5764
85 | 14.875 | 0 | 0 | 7127.6132 | 5605.7143 | 170164.9421 | 83385 | 0 | 0 | 251033634.291 | 123012644.8894 | 3431368.6681 | 2698697.5764 | 251033634.291 | 123012644.8894 | 3431368.6681 | 2698697.5764
86 | 15.05 | 0 | 0 | -2783.8468 | -4204.2857 | 170912.8967 | 83875.5 | 0 | 0 | 252137044.6004 | 123736248.6828 | -1340196.83 | -2024023.1823 | 252137044.6004 | 123736248.6828 | 1340196.83 | 2024023.1823
87 | 15.225 | 0 | 0 | -2885.3067 | -4204.2857 | 170416.8457 | 83139.75 | 0 | 0 | 251405251.8732 | 122650842.9926 | -1389041.5695 | -2024023.1823 | 251405251.8732 | 122650842.9926 | 1389041.5695 | 2024023.1823
88 | 15.4 | 0 | 0 | -2986.7666 | -4204.2857 | 169903.0393 | 82404 | 0 | 0 | 250647265.5933 | 121565437.3024 | -1437886.3089 | -2024023.1823 | 250647265.5933 | 121565437.3024 | 1437886.3089 | 2024023.1823
89 | 15.575 | 0 | 0 | -3088.2265 | -4204.2857 | 169371.4774 | 81668.25 | 0 | 0 | 249863085.7605 | 120480031.6122 | -1486731.0484 | -2024023.1823 | 249863085.7605 | 120480031.6122 | 1486731.0484 | 2024023.1823
90 | 15.75 | 0 | 0 | -3189.6865 | -4204.2857 | 168822.16 | 80932.5 | 0 | 0 | 249052712.3749 | 119394625.922 | -1535575.7878 | -2024023.1823 | 249052712.3749 | 119394625.922 | 1535575.7878 | 2024023.1823
91 | 15.925 | 0 | 0 | -3291.1464 | -4204.2857 | 168255.0872 | 80196.75 | 0 | 0 | 248216145.4364 | 118309220.2318 | -1584420.5273 | -2024023.1823 | 248216145.4364 | 118309220.2318 | 1584420.5273 | 2024023.1823
92 | 16.1 | 0 | 0 | -3392.6063 | -4204.2857 | 167670.2588 | 79461 | 0 | 0 | 247353384.9452 | 117223814.5416 | -1633265.2667 | -2024023.1823 | 247353384.9452 | 117223814.5416 | 1633265.2667 | 2024023.1823
93 | 16.275 | 0 | 0 | -3494.0662 | -4204.2857 | 167067.6749 | 78725.25 | 0 | 0 | 246464430.9011 | 116138408.8514 | -1682110.0062 | -2024023.1823 | 246464430.9011 | 116138408.8514 | 1682110.0062 | 2024023.1823
94 | 16.45 | 0 | 0 | -3595.5262 | -4204.2857 | 166447.3356 | 77989.5 | 0 | 0 | 245549283.3043 | 115053003.1612 | -1730954.7456 | -2024023.1823 | 245549283.3043 | 115053003.1612 | 1730954.7456 | 2024023.1823
95 | 16.625 | 0 | 0 | -3696.9861 | -4204.2857 | 165809.2408 | 77253.75 | 0 | 0 | 244607942.1546 | 113967597.471 | -1779799.4851 | -2024023.1823 | 244607942.1546 | 113967597.471 | 1779799.4851 | 2024023.1823
96 | 16.8 | 0 | 0 | -3798.446 | -4204.2857 | 165153.3905 | 76518 | 0 | 0 | 243640407.4521 | 112882191.7808 | -1828644.2245 | -2024023.1823 | 243640407.4521 | 112882191.7808 | 1828644.2245 | 2024023.1823
97 | 16.975 | 0 | 0 | -3899.9059 | -4204.2857 | 164479.7847 | 75782.25 | 0 | 0 | 242646679.1967 | 111796786.0906 | -1877488.964 | -2024023.1823 | 242646679.1967 | 111796786.0906 | 1877488.964 | 2024023.1823
98 | 17.15 | 0 | 0 | -4001.3659 | -4204.2857 | 163788.4234 | 75046.5 | 0 | 0 | 241626757.3886 | 110711380.4004 | -1926333.7034 | -2024023.1823 | 241626757.3886 | 110711380.4004 | 1926333.7034 | 2024023.1823
99 | 17.325 | 0 | 0 | -4102.8258 | -4204.2857 | 163079.3066 | 74310.75 | 0 | 0 | 240580642.0276 | 109625974.7102 | -1975178.4429 | -2024023.1823 | 240580642.0276 | 109625974.7102 | 1975178.4429 | 2024023.1823
100 | 17.5 | 0 | 0 | -4204.2857 | -4204.2857 | 162352.4344 | 73575 | 0 | 0 | 239508333.1138 | 108540569.02 | -2024023.1823 | -2024023.1823 | 239508333.1138 | 108540569.02 | 2024023.1823 | 2024023.1823
101 | 17.675 | 0 | 0 | -4305.7456 | -4204.2857 | 161607.8066 | 72839.25 | 0 | 0 | 238409830.6472 | 107455163.3298 | -2072867.9217 | -2024023.1823 | 238409830.6472 | 107455163.3298 | 2072867.9217 | 2024023.1823
102 | 17.85 | 0 | 0 | -4407.2056 | -4204.2857 | 160845.4234 | 72103.5 | 0 | 0 | 237285134.6278 | 106369757.6396 | -2121712.6612 | -2024023.1823 | 237285134.6278 | 106369757.6396 | 2121712.6612 | 2024023.1823
103 | 18.025 | 0 | 0 | -4508.6655 | -4204.2857 | 160065.2847 | 71367.75 | 0 | 0 | 236134245.0555 | 105284351.9494 | -2170557.4006 | -2024023.1823 | 236134245.0555 | 105284351.9494 | 2170557.4006 | 2024023.1823
104 | 18.2 | 0 | 0 | -4610.1254 | -4204.2857 | 159267.3905 | 70632 | 0 | 0 | 234957161.9305 | 104198946.2592 | -2219402.1401 | -2024023.1823 | 234957161.9305 | 104198946.2592 | 2219402.1401 | 2024023.1823
105 | 18.375 | 0 | 0 | -4711.5853 | -4204.2857 | 158451.7408 | 69896.25 | 0 | 0 | 233753885.2526 | 103113540.569 | -2268246.8795 | -2024023.1823 | 233753885.2526 | 103113540.569 | 2268246.8795 | 2024023.1823
106 | 18.55 | 0 | 0 | -4813.0453 | -4204.2857 | 157618.3356 | 69160.5 | 0 | 0 | 232524415.0219 | 102028134.8788 | -2317091.619 | -2024023.1823 | 232524415.0219 | 102028134.8788 | 2317091.619 | 2024023.1823
107 | 18.725 | 0 | 0 | -4914.5052 | -4204.2857 | 156767.1749 | 68424.75 | 0 | 0 | 231268751.2383 | 100942729.1886 | -2365936.3584 | -2024023.1823 | 231268751.2383 | 100942729.1886 | 2365936.3584 | 2024023.1823
108 | 18.9 | 0 | 0 | -5015.9651 | -4204.2857 | 155898.2588 | 67689 | 0 | 0 | 229986893.902 | 99857323.4984 | -2414781.0979 | -2024023.1823 | 229986893.902 | 99857323.4984 | 2414781.0979 | 2024023.1823
109 | 19.075 | 0 | 0 | -5117.425 | -4204.2857 | 155011.5872 | 66953.25 | 0 | 0 | 228678843.0128 | 98771917.8082 | -2463625.8373 | -2024023.1823 | 228678843.0128 | 98771917.8082 | 2463625.8373 | 2024023.1823
110 | 19.25 | 0 | 0 | -5218.885 | -4204.2857 | 154107.16 | 66217.5 | 0 | 0 | 227344598.5709 | 97686512.118 | -2512470.5768 | -2024023.1823 | 227344598.5709 | 97686512.118 | 2512470.5768 | 2024023.1823
111 | 19.425 | 0 | 0 | -5320.3449 | -4204.2857 | 153184.9774 | 65481.75 | 0 | 0 | 225984160.5761 | 96601106.4278 | -2561315.3162 | -2024023.1823 | 225984160.5761 | 96601106.4278 | 2561315.3162 | 2024023.1823
112 | 19.6 | 0 | 0 | -5421.8048 | -4204.2857 | 152245.0393 | 64746 | 0 | 0 | 224597529.0285 | 95515700.7376 | -2610160.0557 | -2024023.1823 | 224597529.0285 | 95515700.7376 | 2610160.0557 | 2024023.1823
113 | 19.775 | 0 | 0 | -5523.2647 | -4204.2857 | 151287.3457 | 64010.25 | 0 | 0 | 223184703.928 | 94430295.0474 | -2659004.7951 | -2024023.1823 | 223184703.928 | 94430295.0474 | 2659004.7951 | 2024023.1823
114 | 19.95 | 0 | 0 | -5624.7247 | -4204.2857 | 150311.8967 | 63274.5 | 0 | 0 | 221745685.2748 | 93344889.3572 | -2707849.5346 | -2024023.1823 | 221745685.2748 | 93344889.3572 | 2707849.5346 | 2024023.1823
115 | 20.125 | 0 | 0 | -5726.1846 | -4204.2857 | 149318.6921 | 62538.75 | 0 | 0 | 220280473.0687 | 92259483.667 | -2756694.274 | -2024023.1823 | 220280473.0687 | 92259483.667 | 2756694.274 | 2024023.1823
116 | 20.3 | 0 | 0 | -5827.6445 | -4204.2857 | 148307.7321 | 61803 | 0 | 0 | 218789067.3098 | 91174077.9768 | -2805539.0134 | -2024023.1823 | 218789067.3098 | 91174077.9768 | 2805539.0134 | 2024023.1823
117 | 20.475 | 0 | 0 | -5929.1044 | -4204.2857 | 147279.0165 | 61067.25 | 0 | 0 | 217271467.9981 | 90088672.2866 | -2854383.7529 | -2024023.1823 | 217271467.9981 | 90088672.2866 | 2854383.7529 | 2024023.1823
118 | 20.65 | 0 | 0 | -6030.5644 | -4204.2857 | 146232.5455 | 60331.5 | 0 | 0 | 215727675.1336 | 89003266.5964 | -2903228.4923 | -2024023.1823 | 215727675.1336 | 89003266.5964 | 2903228.4923 | 2024023.1823
119 | 20.825 | 0 | 0 | -6132.0243 | -4204.2857 | 145168.319 | 59595.75 | 0 | 0 | 214157688.7162 | 87917860.9062 | -2952073.2318 | -2024023.1823 | 214157688.7162 | 87917860.9062 | 2952073.2318 | 2024023.1823
120 | 21 | 0 | 0 | -6233.4842 | -4204.2857 | 144086.337 | 58860 | 0 | 0 | 212561508.746 | 86832455.216 | -3000917.9712 | -2024023.1823 | 212561508.746 | 86832455.216 | 3000917.9712 | 2024023.1823
121 | 21.175 | 0 | 0 | -6334.9441 | -4204.2857 | 142986.5995 | 58124.25 | 0 | 0 | 210939135.2231 | 85747049.5258 | -3049762.7107 | -2024023.1823 | 210939135.2231 | 85747049.5258 | 3049762.7107 | 2024023.1823
122 | 21.35 | 0 | 0 | -6436.4041 | -4204.2857 | 141869.1066 | 57388.5 | 0 | 0 | 209290568.1473 | 84661643.8356 | -3098607.4501 | -2024023.1823 | 209290568.1473 | 84661643.8356 | 3098607.4501 | 2024023.1823
123 | 21.525 | 0 | 0 | -6537.864 | -4204.2857 | 140733.8581 | 56652.75 | 0 | 0 | 207615807.5186 | 83576238.1454 | -3147452.1896 | -2024023.1823 | 207615807.5186 | 83576238.1454 | 3147452.1896 | 2024023.1823
124 | 21.7 | 0 | 0 | -6639.3239 | -4204.2857 | 139580.8542 | 55917 | 0 | 0 | 205914853.3372 | 82490832.4552 | -3196296.929 | -2024023.1823 | 205914853.3372 | 82490832.4552 | 3196296.929 | 2024023.1823
125 | 21.875 | 0 | 0 | -6740.7838 | -4204.2857 | 138410.0947 | 55181.25 | 0 | 0 | 204187705.6029 | 81405426.765 | -3245141.6685 | -2024023.1823 | 204187705.6029 | 81405426.765 | 3245141.6685 | 2024023.1823
126 | 22.05 | 0 | 0 | -6842.2438 | -4204.2857 | 137221.5798 | 54445.5 | 0 | 0 | 202434364.3159 | 80320021.0748 | -3293986.4079 | -2024023.1823 | 202434364.3159 | 80320021.0748 | 3293986.4079 | 2024023.1823
127 | 22.225 | 0 | 0 | -6943.7037 | -4204.2857 | 136015.3094 | 53709.75 | 0 | 0 | 200654829.476 | 79234615.3846 | -3342831.1474 | -2024023.1823 | 200654829.476 | 79234615.3846 | 3342831.1474 | 2024023.1823
128 | 22.4 | 0 | 0 | -7045.1636 | -4204.2857 | 134791.2835 | 52974 | 0 | 0 | 198849101.0832 | 78149209.6944 | -3391675.8868 | -2024023.1823 | 198849101.0832 | 78149209.6944 | 3391675.8868 | 2024023.1823
129 | 22.575 | 0 | 0 | -7146.6235 | -4204.2857 | 133549.5021 | 52238.25 | 0 | 0 | 197017179.1377 | 77063804.0042 | -3440520.6263 | -2024023.1823 | 197017179.1377 | 77063804.0042 | 3440520.6263 | 2024023.1823
130 | 22.75 | 0 | 0 | -7248.0835 | -4204.2857 | 132289.9653 | 51502.5 | 0 | 0 | 195159063.6394 | 75978398.314 | -3489365.3657 | -2024023.1823 | 195159063.6394 | 75978398.314 | 3489365.3657 | 2024023.1823
131 | 22.925 | 0 | 0 | -7349.5434 | -4204.2857 | 131012.6729 | 50766.75 | 0 | 0 | 193274754.5882 | 74892992.6238 | -3538210.1051 | -2024023.1823 | 193274754.5882 | 74892992.6238 | 3538210.1051 | 2024023.1823
132 | 23.1 | 0 | 0 | -7451.0033 | -4204.2857 | 129717.6251 | 50031 | 0 | 0 | 191364251.9842 | 73807586.9336 | -3587054.8446 | -2024023.1823 | 191364251.9842 | 73807586.9336 | 3587054.8446 | 2024023.1823
133 | 23.275 | 0 | 0 | -7552.4632 | -4204.2857 | 128404.8218 | 49295.25 | 0 | 0 | 189427555.8274 | 72722181.2434 | -3635899.584 | -2024023.1823 | 189427555.8274 | 72722181.2434 | 3635899.584 | 2024023.1823
134 | 23.45 | 0 | 0 | -7653.9232 | -4204.2857 | 127074.263 | 48559.5 | 0 | 0 | 187464666.1178 | 71636775.5532 | -3684744.3235 | -2024023.1823 | 187464666.1178 | 71636775.5532 | 3684744.3235 | 2024023.1823
135 | 23.625 | 0 | 0 | -7755.3831 | -4204.2857 | 125725.9487 | 47823.75 | 0 | 0 | 185475582.8553 | 70551369.863 | -3733589.0629 | -2024023.1823 | 185475582.8553 | 70551369.863 | 3733589.0629 | 2024023.1823
136 | 23.8 | 0 | 0 | -7856.843 | -4204.2857 | 124359.8789 | 47088 | 0 | 0 | 183460306.04 | 69465964.1728 | -3782433.8024 | -2024023.1823 | 183460306.04 | 69465964.1728 | 3782433.8024 | 2024023.1823
137 | 23.975 | 0 | 0 | -7958.3029 | -4204.2857 | 122976.0536 | 46352.25 | 0 | 0 | 181418835.672 | 68380558.4826 | -3831278.5418 | -2024023.1823 | 181418835.672 | 68380558.4826 | 3831278.5418 | 2024023.1823
138 | 24.15 | 0 | 0 | -8059.7629 | -4204.2857 | 121574.4729 | 45616.5 | 0 | 0 | 179351171.7511 | 67295152.7924 | -3880123.2813 | -2024023.1823 | 179351171.7511 | 67295152.7924 | 3880123.2813 | 2024023.1823
139 | 24.325 | 0 | 0 | -8161.2228 | -4204.2857 | 120155.1366 | 44880.75 | 0 | 0 | 177257314.2773 | 66209747.1022 | -3928968.0207 | -2024023.1823 | 177257314.2773 | 66209747.1022 | 3928968.0207 | 2024023.1823
140 | 24.5 | 0 | 0 | -8262.6827 | -4204.2857 | 118718.0449 | 44145 | 0 | 0 | 175137263.2508 | 65124341.412 | -3977812.7602 | -2024023.1823 | 175137263.2508 | 65124341.412 | 3977812.7602 | 2024023.1823
141 | 24.675 | 0 | 0 | -8364.1426 | -4204.2857 | 117263.1977 | 43409.25 | 0 | 0 | 172991018.6714 | 64038935.7218 | -4026657.4996 | -2024023.1823 | 172991018.6714 | 64038935.7218 | 4026657.4996 | 2024023.1823
142 | 24.85 | 0 | 0 | -8465.6026 | -4204.2857 | 115790.595 | 42673.5 | 0 | 0 | 170818580.5393 | 62953530.0316 | -4075502.2391 | -2024023.1823 | 170818580.5393 | 62953530.0316 | 4075502.2391 | 2024023.1823
143 | 25.025 | 0 | 0 | -8567.0625 | -4204.2857 | 114300.2368 | 41937.75 | 0 | 0 | 168619948.8543 | 61868124.3414 | -4124346.9785 | -2024023.1823 | 168619948.8543 | 61868124.3414 | 4124346.9785 | 2024023.1823
144 | 25.2 | 0 | 0 | -8668.5224 | -4204.2857 | 112792.1231 | 41202 | 0 | 0 | 166395123.6164 | 60782718.6512 | -4173191.718 | -2024023.1823 | 166395123.6164 | 60782718.6512 | 4173191.718 | 2024023.1823
145 | 25.375 | 0 | 0 | -8769.9823 | -4204.2857 | 111266.2539 | 40466.25 | 0 | 0 | 164144104.8258 | 59697312.961 | -4222036.4574 | -2024023.1823 | 164144104.8258 | 59697312.961 | 4222036.4574 | 2024023.1823
146 | 25.55 | 0 | 0 | -8871.4423 | -4204.2857 | 109722.6293 | 39730.5 | 0 | 0 | 161866892.4823 | 58611907.2708 | -4270881.1968 | -2024023.1823 | 161866892.4823 | 58611907.2708 | 4270881.1968 | 2024023.1823
147 | 25.725 | 0 | 0 | -8972.9022 | -4204.2857 | 108161.2491 | 38994.75 | 0 | 0 | 159563486.5861 | 57526501.5806 | -4319725.9363 | -2024023.1823 | 159563486.5861 | 57526501.5806 | 4319725.9363 | 2024023.1823
148 | 25.9 | 0 | 0 | -9074.3621 | -4204.2857 | 106582.1135 | 38259 | 0 | 0 | 157233887.137 | 56441095.8904 | -4368570.6757 | -2024023.1823 | 157233887.137 | 56441095.8904 | 4368570.6757 | 2024023.1823
149 | 26.075 | 0 | 0 | -9175.822 | -4204.2857 | 104985.2224 | 37523.25 | 0 | 0 | 154878094.1351 | 55355690.2002 | -4417415.4152 | -2024023.1823 | 154878094.1351 | 55355690.2002 | 4417415.4152 | 2024023.1823
150 | 26.25 | 0 | 0 | -9277.282 | -4204.2857 | 103370.5758 | 36787.5 | 0 | 0 | 152496107.5803 | 54270284.51 | -4466260.1546 | -2024023.1823 | 152496107.5803 | 54270284.51 | 4466260.1546 | 2024023.1823
151 | 26.425 | 0 | 0 | -9378.7419 | -4204.2857 | 101738.1737 | 36051.75 | 0 | 0 | 150087927.4728 | 53184878.8198 | -4515104.8941 | -2024023.1823 | 150087927.4728 | 53184878.8198 | 4515104.8941 | 2024023.1823
152 | 26.6 | 0 | 0 | -9480.2018 | -4204.2857 | 100088.0161 | 35316 | 0 | 0 | 147653553.8124 | 52099473.1296 | -4563949.6335 | -2024023.1823 | 147653553.8124 | 52099473.1296 | 4563949.6335 | 2024023.1823
153 | 26.775 | 0 | 0 | -9581.6617 | -4204.2857 | 98420.1031 | 34580.25 | 0 | 0 | 145192986.5992 | 51014067.4394 | -4612794.373 | -2024023.1823 | 145192986.5992 | 51014067.4394 | 4612794.373 | 2024023.1823
154 | 26.95 | 0 | 0 | -9683.1217 | -4204.2857 | 96734.4345 | 33844.5 | 0 | 0 | 142706225.8332 | 49928661.7492 | -4661639.1124 | -2024023.1823 | 142706225.8332 | 49928661.7492 | 4661639.1124 | 2024023.1823
155 | 27.125 | 0 | 0 | -9784.5816 | -4204.2857 | 95031.0105 | 33108.75 | 0 | 0 | 140193271.5144 | 48843256.059 | -4710483.8519 | -2024023.1823 | 140193271.5144 | 48843256.059 | 4710483.8519 | 2024023.1823
156 | 27.3 | 0 | 0 | -9886.0415 | -4204.2857 | 93309.831 | 32373 | 0 | 0 | 137654123.6428 | 47757850.3688 | -4759328.5913 | -2024023.1823 | 137654123.6428 | 47757850.3688 | 4759328.5913 | 2024023.1823
157 | 27.475 | 0 | 0 | -9987.5014 | -4204.2857 | 91570.8959 | 31637.25 | 0 | 0 | 135088782.2183 | 46672444.6786 | -4808173.3308 | -2024023.1823 | 135088782.2183 | 46672444.6786 | 4808173.3308 | 2024023.1823
158 | 27.65 | 0 | 0 | -10088.9614 | -4204.2857 | 89814.2055 | 30901.5 | 0 | 0 | 132497247.241 | 45587038.9884 | -4857018.0702 | -2024023.1823 | 132497247.241 | 45587038.9884 | 4857018.0702 | 2024023.1823
159 | 27.825 | 0 | 0 | -10190.4213 | -4204.2857 | 88039.7595 | 30165.75 | 0 | 0 | 129879518.7109 | 44501633.2982 | -4905862.8097 | -2024023.1823 | 129879518.7109 | 44501633.2982 | 4905862.8097 | 2024023.1823
160 | 28 | 0 | 0 | -10291.8812 | -4204.2857 | 86247.558 | 29430 | 0 | 0 | 127235596.628 | 43416227.608 | -4954707.5491 | -2024023.1823 | 127235596.628 | 43416227.608 | 4954707.5491 | 2024023.1823
161 | 28.175 | 0 | 0 | -10393.3411 | -4204.2857 | 84437.601 | 28694.25 | 0 | 0 | 124565480.9923 | 42330821.9178 | -5003552.2886 | -2024023.1823 | 124565480.9923 | 42330821.9178 | 5003552.2886 | 2024023.1823
162 | 28.35 | 0 | 0 | -10494.8011 | -4204.2857 | 82609.8886 | 27958.5 | 0 | 0 | 121869171.8037 | 41245416.2276 | -5052397.028 | -2024023.1823 | 121869171.8037 | 41245416.2276 | 5052397.028 | 2024023.1823
163 | 28.525 | 0 | 0 | -10596.261 | -4204.2857 | 80764.4207 | 27222.75 | 0 | 0 | 119146669.0624 | 40160010.5374 | -5101241.7674 | -2024023.1823 | 119146669.0624 | 40160010.5374 | 5101241.7674 | 2024023.1823
164 | 28.7 | 0 | 0 | -10697.7209 | -4204.2857 | 78901.1973 | 26487 | 0 | 0 | 116397972.7682 | 39074604.8472 | -5150086.5069 | -2024023.1823 | 116397972.7682 | 39074604.8472 | 5150086.5069 | 2024023.1823
165 | 28.875 | 0 | 0 | -10799.1808 | -4204.2857 | 77020.2184 | 25751.25 | 0 | 0 | 113623082.9212 | 37989199.157 | -5198931.2463 | -2024023.1823 | 113623082.9212 | 37989199.157 | 5198931.2463 | 2024023.1823
166 | 29.05 | 0 | 0 | -10900.6408 | -4204.2857 | 75121.484 | 25015.5 | 0 | 0 | 110821999.5213 | 36903793.4668 | -5247775.9858 | -2024023.1823 | 110821999.5213 | 36903793.4668 | 5247775.9858 | 2024023.1823
167 | 29.225 | 0 | 0 | -11002.1007 | -4204.2857 | 73204.9941 | 24279.75 | 0 | 0 | 107994722.5687 | 35818387.7766 | -5296620.7252 | -2024023.1823 | 107994722.5687 | 35818387.7766 | 5296620.7252 | 2024023.1823
168 | 29.4 | 0 | 0 | -11103.5606 | -4204.2857 | 71270.7487 | 23544 | 0 | 0 | 105141252.0632 | 34732982.0864 | -5345465.4647 | -2024023.1823 | 105141252.0632 | 34732982.0864 | 5345465.4647 | 2024023.1823
169 | 29.575 | 0 | 0 | -11205.0205 | -4204.2857 | 69318.7479 | 22808.25 | 0 | 0 | 102261588.0049 | 33647576.3962 | -5394310.2041 | -2024023.1823 | 102261588.0049 | 33647576.3962 | 5394310.2041 | 2024023.1823
170 | 29.75 | 0 | 0 | -11306.4805 | -4204.2857 | 67348.9915 | 22072.5 | 0 | 0 | 99355730.3938 | 32562170.706 | -5443154.9436 | -2024023.1823 | 99355730.3938 | 32562170.706 | 5443154.9436 | 2024023.1823
171 | 29.925 | 0 | 0 | -11407.9404 | -4204.2857 | 65361.4797 | 21336.75 | 0 | 0 | 96423679.2299 | 31476765.0158 | -5491999.683 | -2024023.1823 | 96423679.2299 | 31476765.0158 | 5491999.683 | 2024023.1823
172 | 30.1 | 0 | 0 | -11509.4003 | -4204.2857 | 63356.2124 | 20601 | 0 | 0 | 93465434.5132 | 30391359.3256 | -5540844.4225 | -2024023.1823 | 93465434.5132 | 30391359.3256 | 5540844.4225 | 2024023.1823
173 | 30.275 | 0 | 0 | -11610.8602 | -4204.2857 | 61333.1896 | 19865.25 | 0 | 0 | 90480996.2436 | 29305953.6354 | -5589689.1619 | -2024023.1823 | 90480996.2436 | 29305953.6354 | 5589689.1619 | 2024023.1823
174 | 30.45 | 0 | 0 | -11712.3202 | -4204.2857 | 59292.4113 | 19129.5 | 0 | 0 | 87470364.4212 | 28220547.9452 | -5638533.9014 | -2024023.1823 | 87470364.4212 | 28220547.9452 | 5638533.9014 | 2024023.1823
175 | 30.625 | 0 | 0 | -11813.7801 | -4204.2857 | 57233.8775 | 18393.75 | 0 | 0 | 84433539.046 | 27135142.255 | -5687378.6408 | -2024023.1823 | 84433539.046 | 27135142.255 | 5687378.6408 | 2024023.1823
176 | 30.8 | 0 | 0 | -11915.24 | -4204.2857 | 55157.5883 | 17658 | 0 | 0 | 81370520.118 | 26049736.5648 | -5736223.3803 | -2024023.1823 | 81370520.118 | 26049736.5648 | 5736223.3803 | 2024023.1823
177 | 30.975 | 0 | 0 | -12016.6999 | -4204.2857 | 53063.5435 | 16922.25 | 0 | 0 | 78281307.6372 | 24964330.8746 | -5785068.1197 | -2024023.1823 | 78281307.6372 | 24964330.8746 | 5785068.1197 | 2024023.1823
178 | 31.15 | 0 | 0 | -12118.1599 | -4204.2857 | 50951.7433 | 16186.5 | 0 | 0 | 75165901.6035 | 23878925.1844 | -5833912.8591 | -2024023.1823 | 75165901.6035 | 23878925.1844 | 5833912.8591 | 2024023.1823
179 | 31.325 | 0 | 0 | -12219.6198 | -4204.2857 | 48822.1876 | 15450.75 | 0 | 0 | 72024302.0171 | 22793519.4942 | -5882757.5986 | -2024023.1823 | 72024302.0171 | 22793519.4942 | 5882757.5986 | 2024023.1823
180 | 31.5 | 0 | 0 | -12321.0797 | -4204.2857 | 46674.8764 | 14715 | 0 | 0 | 68856508.8778 | 21708113.804 | -5931602.338 | -2024023.1823 | 68856508.8778 | 21708113.804 | 5931602.338 | 2024023.1823
181 | 31.675 | 0 | 0 | -12422.5396 | -4204.2857 | 44509.8097 | 13979.25 | 0 | 0 | 65662522.1857 | 20622708.1138 | -5980447.0775 | -2024023.1823 | 65662522.1857 | 20622708.1138 | 5980447.0775 | 2024023.1823
182 | 31.85 | 0 | 0 | -12523.9996 | -4204.2857 | 42326.9875 | 13243.5 | 0 | 0 | 62442341.9407 | 19537302.4236 | -6029291.8169 | -2024023.1823 | 62442341.9407 | 19537302.4236 | 6029291.8169 | 2024023.1823
183 | 32.025 | 0 | 0 | -12625.4595 | -4204.2857 | 40126.4098 | 12507.75 | 0 | 0 | 59195968.143 | 18451896.7334 | -6078136.5564 | -2024023.1823 | 59195968.143 | 18451896.7334 | 6078136.5564 | 2024023.1823
184 | 32.2 | 0 | 0 | -12726.9194 | -4204.2857 | 37908.0767 | 11772 | 0 | 0 | 55923400.7924 | 17366491.0432 | -6126981.2958 | -2024023.1823 | 55923400.7924 | 17366491.0432 | 6126981.2958 | 2024023.1823
185 | 32.375 | 0 | 0 | -12828.3793 | -4204.2857 | 35671.988 | 11036.25 | 0 | 0 | 52624639.889 | 16281085.353 | -6175826.0353 | -2024023.1823 | 52624639.889 | 16281085.353 | 6175826.0353 | 2024023.1823
186 | 32.55 | 0 | 0 | -12929.8393 | -4204.2857 | 33418.1439 | 10300.5 | 0 | 0 | 49299685.4328 | 15195679.6628 | -6224670.7747 | -2024023.1823 | 49299685.4328 | 15195679.6628 | 6224670.7747 | 2024023.1823
187 | 32.725 | 0 | 0 | -13031.2992 | -4204.2857 | 31146.5443 | 9564.75 | 0 | 0 | 45948537.4238 | 14110273.9726 | -6273515.5142 | -2024023.1823 | 45948537.4238 | 14110273.9726 | 6273515.5142 | 2024023.1823
188 | 32.9 | 0 | 0 | -13132.7591 | -4204.2857 | 28857.1892 | 8829 | 0 | 0 | 42571195.862 | 13024868.2824 | -6322360.2536 | -2024023.1823 | 42571195.862 | 13024868.2824 | 6322360.2536 | 2024023.1823
189 | 33.075 | 0 | 0 | -13234.219 | -4204.2857 | 26550.0786 | 8093.25 | 0 | 0 | 39167660.7473 | 11939462.5922 | -6371204.9931 | -2024023.1823 | 39167660.7473 | 11939462.5922 | 6371204.9931 | 2024023.1823
190 | 33.25 | 0 | 0 | -13335.679 | -4204.2857 | 24225.2125 | 7357.5 | 0 | 0 | 35737932.0798 | 10854056.902 | -6420049.7325 | -2024023.1823 | 35737932.0798 | 10854056.902 | 6420049.7325 | 2024023.1823
191 | 33.425 | 0 | 0 | -13437.1389 | -4204.2857 | 21882.591 | 6621.75 | 0 | 0 | 32282009.8595 | 9768651.2118 | -6468894.472 | -2024023.1823 | 32282009.8595 | 9768651.2118 | 6468894.472 | 2024023.1823
192 | 33.6 | 0 | 0 | -13538.5988 | -4204.2857 | 19522.2139 | 5886 | 0 | 0 | 28799894.0864 | 8683245.5216 | -6517739.2114 | -2024023.1823 | 28799894.0864 | 8683245.5216 | 6517739.2114 | 2024023.1823
193 | 33.775 | 0 | 0 | -13640.0587 | -4204.2857 | 17144.0814 | 5150.25 | 0 | 0 | 25291584.7605 | 7597839.8314 | -6566583.9508 | -2024023.1823 | 25291584.7605 | 7597839.8314 | 6566583.9508 | 2024023.1823
194 | 33.95 | 0 | 0 | -13741.5187 | -4204.2857 | 14748.1934 | 4414.5 | 0 | 0 | 21757081.8817 | 6512434.1412 | -6615428.6903 | -2024023.1823 | 21757081.8817 | 6512434.1412 | 6615428.6903 | 2024023.1823
195 | 34.125 | 0 | 0 | -13842.9786 | -4204.2857 | 12334.5499 | 3678.75 | 0 | 0 | 18196385.4501 | 5427028.451 | -6664273.4297 | -2024023.1823 | 18196385.4501 | 5427028.451 | 6664273.4297 | 2024023.1823
196 | 34.3 | 0 | 0 | -13944.4385 | -4204.2857 | 9903.1509 | 2943 | 0 | 0 | 14609495.4658 | 4341622.7608 | -6713118.1692 | -2024023.1823 | 14609495.4658 | 4341622.7608 | 6713118.1692 | 2024023.1823
197 | 34.475 | 0 | 0 | -14045.8984 | -4204.2857 | 7453.9964 | 2207.25 | 0 | 0 | 10996411.9285 | 3256217.0706 | -6761962.9086 | -2024023.1823 | 10996411.9285 | 3256217.0706 | 6761962.9086 | 2024023.1823
198 | 34.65 | 0 | 0 | -14147.3584 | -4204.2857 | 4987.0864 | 1471.5 | 0 | 0 | 7357134.8385 | 2170811.3804 | -6810807.6481 | -2024023.1823 | 7357134.8385 | 2170811.3804 | 6810807.6481 | 2024023.1823
199 | 34.825 | 0 | 0 | -14248.8183 | -4204.2857 | 2502.4209 | 735.75 | 0 | 0 | 3691664.1957 | 1085405.6902 | -6859652.3875 | -2024023.1823 | 3691664.1957 | 1085405.6902 | 6859652.3875 | 2024023.1823
200 | 35 | 0 | 0 | -14350.2782 | -4204.2857 | 0 | 0 | 0 | 0 | 0 | 0 | -6908497.127 | -2024023.1823 | 0 | 0 | 6908497.127 | 2024023.1823
| 34.999 | 0 | 0 | -14349.6984 | -4204.2857 | 14.35 | 4.2043 | 0 | 0 | 21169.635 | 6202.3182 | -6908218.0142 | -2024023.1823 | 21169.635 | 6202.3182 | 6908218.0142 | 2024023.1823
| 15 | 0 | 0 | -2754.8582 | -4204.2857 | 171051.3643 | 84085.7143 | 0 | 0 | 252341317.176 | 124046364.5943 | -1326241.1902 | -2024023.1823 | 252341317.176 | 124046364.5943 | 1326241.1902 | 2024023.1823
| 14.999 | 0 | 0 | 7055.7216 | 5605.7143 | 171044.3089 | 84080.1086 | 0 | 0 | 252330908.7415 | 124038094.8367 | 3396758.6813 | 2698697.5764 | 252330908.7415 | 124038094.8367 | 3396758.6813 | 2698697.5764

## SIM Tali Baja
| massa jenis | tanpa massa jenis
sim3_beam_length (m) | 35 | 35
sim3_force_position (m) | 15 | 15
sim3_mass (kg) | 400 | 400
sim3_l_tx (m) | 25 | 25
sim3_l_ty (m) | 10 | 10
sim3_gravity (m/s2) | 9.81 | 9.81
sim3_division | 200 | 200
sim3_yield_strength (N/mm2) | 450 | 450
sim3_mass_per_length (kg/m) | 59.1 | 0
sim3_depth_of_section (mm) | 252 | 252
sim3_width_of_section (mm) | 177 | 177
sim3_thickness_flange (mm) | 15 | 15
sim3_thickness_web (mm) | 9 | 9
sim3_cross_section_area (cm2) | 75.3 | 75.3
sim3_force (N) | 3924 | 3924
sim3_q (mm3) | 370062 | 370062
sim3_ax (N) | -41396.9737 | -5886
sim3_force_resultant (N) | 20291.985 | 0
sim3_ay (N) | 7657.1955 | 1569.6
sim3_tx (N) | -41396.9737 | -5886
sim3_ty (N) | -16558.7895 | -2354.4
sim3_max_principal_stress (Pa)
sim3_safety_factor
Node | xi | R(i) | ty(i) | tx(i) | F(i) | shear_force(i) | normal_force(i) | bending_moment(i) | normal_stress(i) | normal_bending_stress(i) | shear_stress(i) | principal_stress_cmax(i) | principal_stress_c0(i) | R_0(i) | ty_0(i) | tx_0(i) | F_0(i) | shear_force_0(i) | normal_force_0(i) | bending_moment_0(i) | normal_stress_0(i) | normal_bending_stress_0(i) | shear_stress_0(i) | principal_stress_cmax_0(i) | principal_stress_c0_0(i)
0 | 0 | 0 | 0 | 0 | 0 | 7657.1955 | 41396.9737 | 0 | 5497606.0757 |  |  |  |  | 0 | 0 | 0 | 0 | 1569.6 | 5886 | 0
1 | 0.175 | 101.4599 | 0 | 0 | 0 | 7555.7356 | 41396.9737 | 1331.1315 | 5497606.0757 |  |  |  |  | 0 | 0 | 0 | 0 | 1569.6 | 5886 | 274.68
2 | 0.35 | 202.9198 | 0 | 0 | 0 | 7454.2757 | 41396.9737 | 2644.5075 | 5497606.0757 |  |  |  |  | 0 | 0 | 0 | 0 | 1569.6 | 5886 | 549.36
3 | 0.525 | 304.3798 | 0 | 0 | 0 | 7352.8157 | 41396.9737 | 3940.1279 | 5497606.0757 |  |  |  |  | 0 | 0 | 0 | 0 | 1569.6 | 5886 | 824.04
4 | 0.7 | 405.8397 | 0 | 0 | 0 | 7251.3558 | 41396.9737 | 5217.993 | 5497606.0757 |  |  |  |  | 0 | 0 | 0 | 0 | 1569.6 | 5886 | 1098.72
5 | 0.875 | 507.2996 | 0 | 0 | 0 | 7149.8959 | 41396.9737 | 6478.1025 | 5497606.0757 |  |  |  |  | 0 | 0 | 0 | 0 | 1569.6 | 5886 | 1373.4
6 | 1.05 | 608.7595 | 0 | 0 | 0 | 7048.436 | 41396.9737 | 7720.4565 | 5497606.0757 |  |  |  |  | 0 | 0 | 0 | 0 | 1569.6 | 5886 | 1648.08
7 | 1.225 | 710.2195 | 0 | 0 | 0 | 6946.976 | 41396.9737 | 8945.0551 | 5497606.0757 |  |  |  |  | 0 | 0 | 0 | 0 | 1569.6 | 5886 | 1922.76
8 | 1.4 | 811.6794 | 0 | 0 | 0 | 6845.5161 | 41396.9737 | 10151.8981 | 5497606.0757 |  |  |  |  | 0 | 0 | 0 | 0 | 1569.6 | 5886 | 2197.44
9 | 1.575 | 913.1393 | 0 | 0 | 0 | 6744.0562 | 41396.9737 | 11340.9857 | 5497606.0757 |  |  |  |  | 0 | 0 | 0 | 0 | 1569.6 | 5886 | 2472.12
10 | 1.75 | 1014.5992 | 0 | 0 | 0 | 6642.5963 | 41396.9737 | 12512.3178 | 5497606.0757 |  |  |  |  | 0 | 0 | 0 | 0 | 1569.6 | 5886 | 2746.8
11 | 1.925 | 1116.0592 | 0 | 0 | 0 | 6541.1363 | 41396.9737 | 13665.8944 | 5497606.0757 |  |  |  |  | 0 | 0 | 0 | 0 | 1569.6 | 5886 | 3021.48
12 | 2.1 | 1217.5191 | 0 | 0 | 0 | 6439.6764 | 41396.9737 | 14801.7155 | 5497606.0757 |  |  |  |  | 0 | 0 | 0 | 0 | 1569.6 | 5886 | 3296.16
13 | 2.275 | 1318.979 | 0 | 0 | 0 | 6338.2165 | 41396.9737 | 15919.7811 | 5497606.0757 |  |  |  |  | 0 | 0 | 0 | 0 | 1569.6 | 5886 | 3570.84
14 | 2.45 | 1420.4389 | 0 | 0 | 0 | 6236.7566 | 41396.9737 | 17020.0913 | 5497606.0757 |  |  |  |  | 0 | 0 | 0 | 0 | 1569.6 | 5886 | 3845.52
15 | 2.625 | 1521.8989 | 0 | 0 | 0 | 6135.2966 | 41396.9737 | 18102.6459 | 5497606.0757 |  |  |  |  | 0 | 0 | 0 | 0 | 1569.6 | 5886 | 4120.2
16 | 2.8 | 1623.3588 | 0 | 0 | 0 | 6033.8367 | 41396.9737 | 19167.4451 | 5497606.0757 |  |  |  |  | 0 | 0 | 0 | 0 | 1569.6 | 5886 | 4394.88
17 | 2.975 | 1724.8187 | 0 | 0 | 0 | 5932.3768 | 41396.9737 | 20214.4888 | 5497606.0757 |  |  |  |  | 0 | 0 | 0 | 0 | 1569.6 | 5886 | 4669.56
18 | 3.15 | 1826.2786 | 0 | 0 | 0 | 5830.9169 | 41396.9737 | 21243.777 | 5497606.0757 |  |  |  |  | 0 | 0 | 0 | 0 | 1569.6 | 5886 | 4944.24
19 | 3.325 | 1927.7386 | 0 | 0 | 0 | 5729.4569 | 41396.9737 | 22255.3097 | 5497606.0757 |  |  |  |  | 0 | 0 | 0 | 0 | 1569.6 | 5886 | 5218.92
20 | 3.5 | 2029.1985 | 0 | 0 | 0 | 5627.997 | 41396.9737 | 23249.0869 | 5497606.0757 |  |  |  |  | 0 | 0 | 0 | 0 | 1569.6 | 5886 | 5493.6
21 | 3.675 | 2130.6584 | 0 | 0 | 0 | 5526.5371 | 41396.9737 | 24225.1086 | 5497606.0757 |  |  |  |  | 0 | 0 | 0 | 0 | 1569.6 | 5886 | 5768.28
22 | 3.85 | 2232.1184 | 0 | 0 | 0 | 5425.0772 | 41396.9737 | 25183.3749 | 5497606.0757 |  |  |  |  | 0 | 0 | 0 | 0 | 1569.6 | 5886 | 6042.96
23 | 4.025 | 2333.5783 | 0 | 0 | 0 | 5323.6172 | 41396.9737 | 26123.8856 | 5497606.0757 |  |  |  |  | 0 | 0 | 0 | 0 | 1569.6 | 5886 | 6317.64
24 | 4.2 | 2435.0382 | 0 | 0 | 0 | 5222.1573 | 41396.9737 | 27046.6409 | 5497606.0757 |  |  |  |  | 0 | 0 | 0 | 0 | 1569.6 | 5886 | 6592.32
25 | 4.375 | 2536.4981 | 0 | 0 | 0 | 5120.6974 | 41396.9737 | 27951.6407 | 5497606.0757 |  |  |  |  | 0 | 0 | 0 | 0 | 1569.6 | 5886 | 6867
26 | 4.55 | 2637.958 | 0 | 0 | 0 | 5019.2375 | 41396.9737 | 28838.885 | 5497606.0757 |  |  |  |  | 0 | 0 | 0 | 0 | 1569.6 | 5886 | 7141.68
27 | 4.725 | 2739.418 | 0 | 0 | 0 | 4917.7775 | 41396.9737 | 29708.3738 | 5497606.0757 |  |  |  |  | 0 | 0 | 0 | 0 | 1569.6 | 5886 | 7416.36
28 | 4.9 | 2840.8779 | 0 | 0 | 0 | 4816.3176 | 41396.9737 | 30560.1071 | 5497606.0757 |  |  |  |  | 0 | 0 | 0 | 0 | 1569.6 | 5886 | 7691.04
29 | 5.075 | 2942.3378 | 0 | 0 | 0 | 4714.8577 | 41396.9737 | 31394.0849 | 5497606.0757 |  |  |  |  | 0 | 0 | 0 | 0 | 1569.6 | 5886 | 7965.72
30 | 5.25 | 3043.7978 | 0 | 0 | 0 | 4613.3978 | 41396.9737 | 32210.3073 | 5497606.0757 |  |  |  |  | 0 | 0 | 0 | 0 | 1569.6 | 5886 | 8240.4
31 | 5.425 | 3145.2577 | 0 | 0 | 0 | 4511.9378 | 41396.9737 | 33008.7741 | 5497606.0757 |  |  |  |  | 0 | 0 | 0 | 0 | 1569.6 | 5886 | 8515.08
32 | 5.6 | 3246.7176 | 0 | 0 | 0 | 4410.4779 | 41396.9737 | 33789.4855 | 5497606.0757 |  |  |  |  | 0 | 0 | 0 | 0 | 1569.6 | 5886 | 8789.76
33 | 5.775 | 3348.1775 | 0 | 0 | 0 | 4309.018 | 41396.9737 | 34552.4414 | 5497606.0757 |  |  |  |  | 0 | 0 | 0 | 0 | 1569.6 | 5886 | 9064.44
34 | 5.95 | 3449.6375 | 0 | 0 | 0 | 4207.5581 | 41396.9737 | 35297.6418 | 5497606.0757 |  |  |  |  | 0 | 0 | 0 | 0 | 1569.6 | 5886 | 9339.12
35 | 6.125 | 3551.0974 | 0 | 0 | 0 | 4106.0981 | 41396.9737 | 36025.0867 | 5497606.0757 |  |  |  |  | 0 | 0 | 0 | 0 | 1569.6 | 5886 | 9613.8
36 | 6.3 | 3652.5573 | 0 | 0 | 0 | 4004.6382 | 41396.9737 | 36734.7762 | 5497606.0757 |  |  |  |  | 0 | 0 | 0 | 0 | 1569.6 | 5886 | 9888.48
37 | 6.475 | 3754.0172 | 0 | 0 | 0 | 3903.1783 | 41396.9737 | 37426.7101 | 5497606.0757 |  |  |  |  | 0 | 0 | 0 | 0 | 1569.6 | 5886 | 10163.16
38 | 6.65 | 3855.4772 | 0 | 0 | 0 | 3801.7184 | 41396.9737 | 38100.8886 | 5497606.0757 |  |  |  |  | 0 | 0 | 0 | 0 | 1569.6 | 5886 | 10437.84
39 | 6.825 | 3956.9371 | 0 | 0 | 0 | 3700.2584 | 41396.9737 | 38757.3115 | 5497606.0757 |  |  |  |  | 0 | 0 | 0 | 0 | 1569.6 | 5886 | 10712.52
40 | 7 | 4058.397 | 0 | 0 | 0 | 3598.7985 | 41396.9737 | 39395.979 | 5497606.0757 |  |  |  |  | 0 | 0 | 0 | 0 | 1569.6 | 5886 | 10987.2
41 | 7.175 | 4159.8569 | 0 | 0 | 0 | 3497.3386 | 41396.9737 | 40016.891 | 5497606.0757 |  |  |  |  | 0 | 0 | 0 | 0 | 1569.6 | 5886 | 11261.88
42 | 7.35 | 4261.3169 | 0 | 0 | 0 | 3395.8787 | 41396.9737 | 40620.0475 | 5497606.0757 |  |  |  |  | 0 | 0 | 0 | 0 | 1569.6 | 5886 | 11536.56
43 | 7.525 | 4362.7768 | 0 | 0 | 0 | 3294.4187 | 41396.9737 | 41205.4485 | 5497606.0757 |  |  |  |  | 0 | 0 | 0 | 0 | 1569.6 | 5886 | 11811.24
44 | 7.7 | 4464.2367 | 0 | 0 | 0 | 3192.9588 | 41396.9737 | 41773.0941 | 5497606.0757 |  |  |  |  | 0 | 0 | 0 | 0 | 1569.6 | 5886 | 12085.92
45 | 7.875 | 4565.6966 | 0 | 0 | 0 | 3091.4989 | 41396.9737 | 42322.9841 | 5497606.0757 |  |  |  |  | 0 | 0 | 0 | 0 | 1569.6 | 5886 | 12360.6
46 | 8.05 | 4667.1565 | 0 | 0 | 0 | 2990.039 | 41396.9737 | 42855.1187 | 5497606.0757 |  |  |  |  | 0 | 0 | 0 | 0 | 1569.6 | 5886 | 12635.28
47 | 8.225 | 4768.6165 | 0 | 0 | 0 | 2888.579 | 41396.9737 | 43369.4977 | 5497606.0757 |  |  |  |  | 0 | 0 | 0 | 0 | 1569.6 | 5886 | 12909.96
48 | 8.4 | 4870.0764 | 0 | 0 | 0 | 2787.1191 | 41396.9737 | 43866.1213 | 5497606.0757 |  |  |  |  | 0 | 0 | 0 | 0 | 1569.6 | 5886 | 13184.64
49 | 8.575 | 4971.5363 | 0 | 0 | 0 | 2685.6592 | 41396.9737 | 44344.9894 | 5497606.0757 |  |  |  |  | 0 | 0 | 0 | 0 | 1569.6 | 5886 | 13459.32
50 | 8.75 | 5072.9963 | 0 | 0 | 0 | 2584.1993 | 41396.9737 | 44806.102 | 5497606.0757 |  |  |  |  | 0 | 0 | 0 | 0 | 1569.6 | 5886 | 13734
51 | 8.925 | 5174.4562 | 0 | 0 | 0 | 2482.7393 | 41396.9737 | 45249.4592 | 5497606.0757 |  |  |  |  | 0 | 0 | 0 | 0 | 1569.6 | 5886 | 14008.68
52 | 9.1 | 5275.9161 | 0 | 0 | 0 | 2381.2794 | 41396.9737 | 45675.0608 | 5497606.0757 |  |  |  |  | 0 | 0 | 0 | 0 | 1569.6 | 5886 | 14283.36
53 | 9.275 | 5377.376 | 0 | 0 | 0 | 2279.8195 | 41396.9737 | 46082.9069 | 5497606.0757 |  |  |  |  | 0 | 0 | 0 | 0 | 1569.6 | 5886 | 14558.04
54 | 9.45 | 5478.836 | 0 | 0 | 0 | 2178.3596 | 41396.9737 | 46472.9976 | 5497606.0757 |  |  |  |  | 0 | 0 | 0 | 0 | 1569.6 | 5886 | 14832.72
55 | 9.625 | 5580.2959 | 0 | 0 | 0 | 2076.8996 | 41396.9737 | 46845.3328 | 5497606.0757 |  |  |  |  | 0 | 0 | 0 | 0 | 1569.6 | 5886 | 15107.4
56 | 9.8 | 5681.7558 | 0 | 0 | 0 | 1975.4397 | 41396.9737 | 47199.9125 | 5497606.0757 |  |  |  |  | 0 | 0 | 0 | 0 | 1569.6 | 5886 | 15382.08
57 | 9.975 | 5783.2157 | 0 | 0 | 0 | 1873.9798 | 41396.9737 | 47536.7367 | 5497606.0757 |  |  |  |  | 0 | 0 | 0 | 0 | 1569.6 | 5886 | 15656.76
58 | 10.15 | 5884.6756 | 0 | 0 | 0 | 1772.5199 | 41396.9737 | 47855.8054 | 5497606.0757 |  |  |  |  | 0 | 0 | 0 | 0 | 1569.6 | 5886 | 15931.44
59 | 10.325 | 5986.1356 | 0 | 0 | 0 | 1671.0599 | 41396.9737 | 48157.1186 | 5497606.0757 |  |  |  |  | 0 | 0 | 0 | 0 | 1569.6 | 5886 | 16206.12
60 | 10.5 | 6087.5955 | 0 | 0 | 0 | 1569.6 | 41396.9737 | 48440.6764 | 5497606.0757 |  |  |  |  | 0 | 0 | 0 | 0 | 1569.6 | 5886 | 16480.8
61 | 10.675 | 6189.0554 | 0 | 0 | 0 | 1468.1401 | 41396.9737 | 48706.4786 | 5497606.0757 |  |  |  |  | 0 | 0 | 0 | 0 | 1569.6 | 5886 | 16755.48
62 | 10.85 | 6290.5154 | 0 | 0 | 0 | 1366.6802 | 41396.9737 | 48954.5254 | 5497606.0757 |  |  |  |  | 0 | 0 | 0 | 0 | 1569.6 | 5886 | 17030.16
63 | 11.025 | 6391.9753 | 0 | 0 | 0 | 1265.2202 | 41396.9737 | 49184.8167 | 5497606.0757 |  |  |  |  | 0 | 0 | 0 | 0 | 1569.6 | 5886 | 17304.84
64 | 11.2 | 6493.4352 | 0 | 0 | 0 | 1163.7603 | 41396.9737 | 49397.3525 | 5497606.0757 |  |  |  |  | 0 | 0 | 0 | 0 | 1569.6 | 5886 | 17579.52
65 | 11.375 | 6594.8951 | 0 | 0 | 0 | 1062.3004 | 41396.9737 | 49592.1328 | 5497606.0757 |  |  |  |  | 0 | 0 | 0 | 0 | 1569.6 | 5886 | 17854.2
66 | 11.55 | 6696.355 | 0 | 0 | 0 | 960.8405 | 41396.9737 | 49769.1576 | 5497606.0757 |  |  |  |  | 0 | 0 | 0 | 0 | 1569.6 | 5886 | 18128.88
67 | 11.725 | 6797.815 | 0 | 0 | 0 | 859.3805 | 41396.9737 | 49928.4269 | 5497606.0757 |  |  |  |  | 0 | 0 | 0 | 0 | 1569.6 | 5886 | 18403.56
68 | 11.9 | 6899.2749 | 0 | 0 | 0 | 757.9206 | 41396.9737 | 50069.9408 | 5497606.0757 |  |  |  |  | 0 | 0 | 0 | 0 | 1569.6 | 5886 | 18678.24
69 | 12.075 | 7000.7348 | 0 | 0 | 0 | 656.4607 | 41396.9737 | 50193.6992 | 5497606.0757 |  |  |  |  | 0 | 0 | 0 | 0 | 1569.6 | 5886 | 18952.92
70 | 12.25 | 7102.1948 | 0 | 0 | 0 | 555.0008 | 41396.9737 | 50299.702 | 5497606.0757 |  |  |  |  | 0 | 0 | 0 | 0 | 1569.6 | 5886 | 19227.6
71 | 12.425 | 7203.6547 | 0 | 0 | 0 | 453.5408 | 41396.9737 | 50387.9494 | 5497606.0757 |  |  |  |  | 0 | 0 | 0 | 0 | 1569.6 | 5886 | 19502.28
72 | 12.6 | 7305.1146 | 0 | 0 | 0 | 352.0809 | 41396.9737 | 50458.4413 | 5497606.0757 |  |  |  |  | 0 | 0 | 0 | 0 | 1569.6 | 5886 | 19776.96
73 | 12.775 | 7406.5745 | 0 | 0 | 0 | 250.621 | 41396.9737 | 50511.1777 | 5497606.0757 |  |  |  |  | 0 | 0 | 0 | 0 | 1569.6 | 5886 | 20051.64
74 | 12.95 | 7508.0345 | 0 | 0 | 0 | 149.1611 | 41396.9737 | 50546.1587 | 5497606.0757 |  |  |  |  | 0 | 0 | 0 | 0 | 1569.6 | 5886 | 20326.32
75 | 13.125 | 7609.4944 | 0 | 0 | 0 | 47.7011 | 41396.9737 | 50563.3841 | 5497606.0757 |  |  |  |  | 0 | 0 | 0 | 0 | 1569.6 | 5886 | 20601
76 | 13.3 | 7710.9543 | 0 | 0 | 0 | -53.7588 | 41396.9737 | 50562.8541 | 5497606.0757 |  |  |  |  | 0 | 0 | 0 | 0 | 1569.6 | 5886 | 20875.68
77 | 13.475 | 7812.4142 | 0 | 0 | 0 | -155.2187 | 41396.9737 | 50544.5685 | 5497606.0757 |  |  |  |  | 0 | 0 | 0 | 0 | 1569.6 | 5886 | 21150.36
78 | 13.65 | 7913.8741 | 0 | 0 | 0 | -256.6786 | 41396.9737 | 50508.5275 | 5497606.0757 |  |  |  |  | 0 | 0 | 0 | 0 | 1569.6 | 5886 | 21425.04
79 | 13.825 | 8015.3341 | 0 | 0 | 0 | -358.1386 | 41396.9737 | 50454.731 | 5497606.0757 |  |  |  |  | 0 | 0 | 0 | 0 | 1569.6 | 5886 | 21699.72
80 | 14 | 8116.794 | 0 | 0 | 0 | -459.5985 | 41396.9737 | 50383.179 | 5497606.0757 |  |  |  |  | 0 | 0 | 0 | 0 | 1569.6 | 5886 | 21974.4
81 | 14.175 | 8218.2539 | 0 | 0 | 0 | -561.0584 | 41396.9737 | 50293.8715 | 5497606.0757 |  |  |  |  | 0 | 0 | 0 | 0 | 1569.6 | 5886 | 22249.08
82 | 14.35 | 8319.7139 | 0 | 0 | 0 | -662.5183 | 41396.9737 | 50186.8086 | 5497606.0757 |  |  |  |  | 0 | 0 | 0 | 0 | 1569.6 | 5886 | 22523.76
83 | 14.525 | 8421.1738 | 0 | 0 | 0 | -763.9783 | 41396.9737 | 50061.9901 | 5497606.0757 |  |  |  |  | 0 | 0 | 0 | 0 | 1569.6 | 5886 | 22798.44
84 | 14.7 | 8522.6337 | 0 | 0 | 0 | -865.4382 | 41396.9737 | 49919.4162 | 5497606.0757 |  |  |  |  | 0 | 0 | 0 | 0 | 1569.6 | 5886 | 23073.12
85 | 14.875 | 8624.0936 | 0 | 0 | 0 | -966.8981 | 41396.9737 | 49759.0867 | 5497606.0757 |  |  |  |  | 0 | 0 | 0 | 0 | 1569.6 | 5886 | 23347.8
86 | 15.05 | 8725.5536 | 0 | 0 | 3924 | -4992.358 | 41396.9737 | 49384.8018 | 5497606.0757 |  |  |  |  | 0 | 0 | 0 | 3924 | -2354.4 | 5886 | 23426.28
87 | 15.225 | 8827.0135 | 0 | 0 | 3924 | -5093.818 | 41396.9737 | 48502.2614 | 5497606.0757 |  |  |  |  | 0 | 0 | 0 | 3924 | -2354.4 | 5886 | 23014.26
88 | 15.4 | 8928.4734 | 0 | 0 | 3924 | -5195.2779 | 41396.9737 | 47601.9655 | 5497606.0757 |  |  |  |  | 0 | 0 | 0 | 3924 | -2354.4 | 5886 | 22602.24
89 | 15.575 | 9029.9333 | 0 | 0 | 3924 | -5296.7378 | 41396.9737 | 46683.9141 | 5497606.0757 |  |  |  |  | 0 | 0 | 0 | 3924 | -2354.4 | 5886 | 22190.22
90 | 15.75 | 9131.3932 | 0 | 0 | 3924 | -5398.1977 | 41396.9737 | 45748.1073 | 5497606.0757 |  |  |  |  | 0 | 0 | 0 | 3924 | -2354.4 | 5886 | 21778.2
91 | 15.925 | 9232.8532 | 0 | 0 | 3924 | -5499.6577 | 41396.9737 | 44794.5449 | 5497606.0757 |  |  |  |  | 0 | 0 | 0 | 3924 | -2354.4 | 5886 | 21366.18
92 | 16.1 | 9334.3131 | 0 | 0 | 3924 | -5601.1176 | 41396.9737 | 43823.2271 | 5497606.0757 |  |  |  |  | 0 | 0 | 0 | 3924 | -2354.4 | 5886 | 20954.16
93 | 16.275 | 9435.773 | 0 | 0 | 3924 | -5702.5775 | 41396.9737 | 42834.1538 | 5497606.0757 |  |  |  |  | 0 | 0 | 0 | 3924 | -2354.4 | 5886 | 20542.14
94 | 16.45 | 9537.2329 | 0 | 0 | 3924 | -5804.0374 | 41396.9737 | 41827.325 | 5497606.0757 |  |  |  |  | 0 | 0 | 0 | 3924 | -2354.4 | 5886 | 20130.12
95 | 16.625 | 9638.6929 | 0 | 0 | 3924 | -5905.4974 | 41396.9737 | 40802.7407 | 5497606.0757 |  |  |  |  | 0 | 0 | 0 | 3924 | -2354.4 | 5886 | 19718.1
96 | 16.8 | 9740.1528 | 0 | 0 | 3924 | -6006.9573 | 41396.9737 | 39760.4009 | 5497606.0757 |  |  |  |  | 0 | 0 | 0 | 3924 | -2354.4 | 5886 | 19306.08
97 | 16.975 | 9841.6127 | 0 | 0 | 3924 | -6108.4172 | 41396.9737 | 38700.3056 | 5497606.0757 |  |  |  |  | 0 | 0 | 0 | 3924 | -2354.4 | 5886 | 18894.06
98 | 17.15 | 9943.0727 | 0 | 0 | 3924 | -6209.8771 | 41396.9737 | 37622.4549 | 5497606.0757 |  |  |  |  | 0 | 0 | 0 | 3924 | -2354.4 | 5886 | 18482.04
99 | 17.325 | 10044.5326 | 0 | 0 | 3924 | -6311.3371 | 41396.9737 | 36526.8486 | 5497606.0757 |  |  |  |  | 0 | 0 | 0 | 3924 | -2354.4 | 5886 | 18070.02
100 | 17.5 | 10145.9925 | 0 | 0 | 3924 | -6412.797 | 41396.9737 | 35413.4869 | 5497606.0757 |  |  |  |  | 0 | 0 | 0 | 3924 | -2354.4 | 5886 | 17658
101 | 17.675 | 10247.4524 | 0 | 0 | 3924 | -6514.2569 | 41396.9737 | 34282.3697 | 5497606.0757 |  |  |  |  | 0 | 0 | 0 | 3924 | -2354.4 | 5886 | 17245.98
102 | 17.85 | 10348.9124 | 0 | 0 | 3924 | -6615.7168 | 41396.9737 | 33133.497 | 5497606.0757 |  |  |  |  | 0 | 0 | 0 | 3924 | -2354.4 | 5886 | 16833.96
103 | 18.025 | 10450.3723 | 0 | 0 | 3924 | -6717.1768 | 41396.9737 | 31966.8688 | 5497606.0757 |  |  |  |  | 0 | 0 | 0 | 3924 | -2354.4 | 5886 | 16421.94
104 | 18.2 | 10551.8322 | 0 | 0 | 3924 | -6818.6367 | 41396.9737 | 30782.4851 | 5497606.0757 |  |  |  |  | 0 | 0 | 0 | 3924 | -2354.4 | 5886 | 16009.92
105 | 18.375 | 10653.2921 | 0 | 0 | 3924 | -6920.0966 | 41396.9737 | 29580.3459 | 5497606.0757 |  |  |  |  | 0 | 0 | 0 | 3924 | -2354.4 | 5886 | 15597.9
106 | 18.55 | 10754.752 | 0 | 0 | 3924 | -7021.5565 | 41396.9737 | 28360.4513 | 5497606.0757 |  |  |  |  | 0 | 0 | 0 | 3924 | -2354.4 | 5886 | 15185.88
107 | 18.725 | 10856.212 | 0 | 0 | 3924 | -7123.0165 | 41396.9737 | 27122.8011 | 5497606.0757 |  |  |  |  | 0 | 0 | 0 | 3924 | -2354.4 | 5886 | 14773.86
108 | 18.9 | 10957.6719 | 0 | 0 | 3924 | -7224.4764 | 41396.9737 | 25867.3955 | 5497606.0757 |  |  |  |  | 0 | 0 | 0 | 3924 | -2354.4 | 5886 | 14361.84
109 | 19.075 | 11059.1318 | 0 | 0 | 3924 | -7325.9363 | 41396.9737 | 24594.2344 | 5497606.0757 |  |  |  |  | 0 | 0 | 0 | 3924 | -2354.4 | 5886 | 13949.82
110 | 19.25 | 11160.5917 | 0 | 0 | 3924 | -7427.3962 | 41396.9737 | 23303.3178 | 5497606.0757 |  |  |  |  | 0 | 0 | 0 | 3924 | -2354.4 | 5886 | 13537.8
111 | 19.425 | 11262.0517 | 0 | 0 | 3924 | -7528.8562 | 41396.9737 | 21994.6457 | 5497606.0757 |  |  |  |  | 0 | 0 | 0 | 3924 | -2354.4 | 5886 | 13125.78
112 | 19.6 | 11363.5116 | 0 | 0 | 3924 | -7630.3161 | 41396.9737 | 20668.2181 | 5497606.0757 |  |  |  |  | 0 | 0 | 0 | 3924 | -2354.4 | 5886 | 12713.76
113 | 19.775 | 11464.9715 | 0 | 0 | 3924 | -7731.776 | 41396.9737 | 19324.0351 | 5497606.0757 |  |  |  |  | 0 | 0 | 0 | 3924 | -2354.4 | 5886 | 12301.74
114 | 19.95 | 11566.4315 | 0 | 0 | 3924 | -7833.236 | 41396.9737 | 17962.0965 | 5497606.0757 |  |  |  |  | 0 | 0 | 0 | 3924 | -2354.4 | 5886 | 11889.72
115 | 20.125 | 11667.8914 | 0 | 0 | 3924 | -7934.6959 | 41396.9737 | 16582.4025 | 5497606.0757 |  |  |  |  | 0 | 0 | 0 | 3924 | -2354.4 | 5886 | 11477.7
116 | 20.3 | 11769.3513 | 0 | 0 | 3924 | -8036.1558 | 41396.9737 | 15184.953 | 5497606.0757 |  |  |  |  | 0 | 0 | 0 | 3924 | -2354.4 | 5886 | 11065.68
117 | 20.475 | 11870.8112 | 0 | 0 | 3924 | -8137.6157 | 41396.9737 | 13769.7479 | 5497606.0757 |  |  |  |  | 0 | 0 | 0 | 3924 | -2354.4 | 5886 | 10653.66
118 | 20.65 | 11972.2712 | 0 | 0 | 3924 | -8239.0756 | 41396.9737 | 12336.7875 | 5497606.0757 |  |  |  |  | 0 | 0 | 0 | 3924 | -2354.4 | 5886 | 10241.64
119 | 20.825 | 12073.7311 | 0 | 0 | 3924 | -8340.5356 | 41396.9737 | 10886.0715 | 5497606.0757 |  |  |  |  | 0 | 0 | 0 | 3924 | -2354.4 | 5886 | 9829.62
120 | 21 | 12175.191 | 0 | 0 | 3924 | -8441.9955 | 41396.9737 | 9417.6 | 5497606.0757 |  |  |  |  | 0 | 0 | 0 | 3924 | -2354.4 | 5886 | 9417.6
121 | 21.175 | 12276.6509 | 0 | 0 | 3924 | -8543.4554 | 41396.9737 | 7931.373 | 5497606.0757 |  |  |  |  | 0 | 0 | 0 | 3924 | -2354.4 | 5886 | 9005.58
122 | 21.35 | 12378.1108 | 0 | 0 | 3924 | -8644.9153 | 41396.9737 | 6427.3906 | 5497606.0757 |  |  |  |  | 0 | 0 | 0 | 3924 | -2354.4 | 5886 | 8593.56
123 | 21.525 | 12479.5708 | 0 | 0 | 3924 | -8746.3753 | 41396.9737 | 4905.6527 | 5497606.0757 |  |  |  |  | 0 | 0 | 0 | 3924 | -2354.4 | 5886 | 8181.54
124 | 21.7 | 12581.0307 | 0 | 0 | 3924 | -8847.8352 | 41396.9737 | 3366.1593 | 5497606.0757 |  |  |  |  | 0 | 0 | 0 | 3924 | -2354.4 | 5886 | 7769.52
125 | 21.875 | 12682.4906 | 0 | 0 | 3924 | -8949.2951 | 41396.9737 | 1808.9104 | 5497606.0757 |  |  |  |  | 0 | 0 | 0 | 3924 | -2354.4 | 5886 | 7357.5
126 | 22.05 | 12783.9505 | 0 | 0 | 3924 | -9050.755 | 41396.9737 | 233.906 | 5497606.0757 |  |  |  |  | 0 | 0 | 0 | 3924 | -2354.4 | 5886 | 6945.48
127 | 22.225 | 12885.4105 | 0 | 0 | 3924 | -9152.215 | 41396.9737 | -1358.8539 | 5497606.0757 |  |  |  |  | 0 | 0 | 0 | 3924 | -2354.4 | 5886 | 6533.46
128 | 22.4 | 12986.8704 | 0 | 0 | 3924 | -9253.6749 | 41396.9737 | -2969.3693 | 5497606.0757 |  |  |  |  | 0 | 0 | 0 | 3924 | -2354.4 | 5886 | 6121.44
129 | 22.575 | 13088.3303 | 0 | 0 | 3924 | -9355.1348 | 41396.9737 | -4597.6401 | 5497606.0757 |  |  |  |  | 0 | 0 | 0 | 3924 | -2354.4 | 5886 | 5709.42
130 | 22.75 | 13189.7903 | 0 | 0 | 3924 | -9456.5948 | 41396.9737 | -6243.6665 | 5497606.0757 |  |  |  |  | 0 | 0 | 0 | 3924 | -2354.4 | 5886 | 5297.4
131 | 22.925 | 13291.2502 | 0 | 0 | 3924 | -9558.0547 | 41396.9737 | -7907.4483 | 5497606.0757 |  |  |  |  | 0 | 0 | 0 | 3924 | -2354.4 | 5886 | 4885.38
132 | 23.1 | 13392.7101 | 0 | 0 | 3924 | -9659.5146 | 41396.9737 | -9588.9856 | 5497606.0757 |  |  |  |  | 0 | 0 | 0 | 3924 | -2354.4 | 5886 | 4473.36
133 | 23.275 | 13494.17 | 0 | 0 | 3924 | -9760.9745 | 41396.9737 | -11288.2784 | 5497606.0757 |  |  |  |  | 0 | 0 | 0 | 3924 | -2354.4 | 5886 | 4061.34
134 | 23.45 | 13595.63 | 0 | 0 | 3924 | -9862.4344 | 41396.9737 | -13005.3267 | 5497606.0757 |  |  |  |  | 0 | 0 | 0 | 3924 | -2354.4 | 5886 | 3649.32
135 | 23.625 | 13697.0899 | 0 | 0 | 3924 | -9963.8944 | 41396.9737 | -14740.1305 | 5497606.0757 |  |  |  |  | 0 | 0 | 0 | 3924 | -2354.4 | 5886 | 3237.3
136 | 23.8 | 13798.5498 | 0 | 0 | 3924 | -10065.3543 | 41396.9737 | -16492.6897 | 5497606.0757 |  |  |  |  | 0 | 0 | 0 | 3924 | -2354.4 | 5886 | 2825.28
137 | 23.975 | 13900.0097 | 0 | 0 | 3924 | -10166.8142 | 41396.9737 | -18263.0045 | 5497606.0757 |  |  |  |  | 0 | 0 | 0 | 3924 | -2354.4 | 5886 | 2413.26
138 | 24.15 | 14001.4696 | 0 | 0 | 3924 | -10268.2741 | 41396.9737 | -20051.0747 | 5497606.0757 |  |  |  |  | 0 | 0 | 0 | 3924 | -2354.4 | 5886 | 2001.24
139 | 24.325 | 14102.9296 | 0 | 0 | 3924 | -10369.7341 | 41396.9737 | -21856.9004 | 5497606.0757 |  |  |  |  | 0 | 0 | 0 | 3924 | -2354.4 | 5886 | 1589.22
140 | 24.5 | 14204.3895 | 0 | 0 | 3924 | -10471.194 | 41396.9737 | -23680.4816 | 5497606.0757 |  |  |  |  | 0 | 0 | 0 | 3924 | -2354.4 | 5886 | 1177.2
141 | 24.675 | 14305.8494 | 0 | 0 | 3924 | -10572.6539 | 41396.9737 | -25521.8183 | 5497606.0757 |  |  |  |  | 0 | 0 | 0 | 3924 | -2354.4 | 5886 | 765.18
142 | 24.85 | 14407.3094 | 0 | 0 | 3924 | -10674.1138 | 41396.9737 | -27380.9105 | 5497606.0757 |  |  |  |  | 0 | 0 | 0 | 3924 | -2354.4 | 5886 | 353.16
143 | 25.025 | 14508.7693 | -16558.7895 | -41396.9737 | 3924 | 5783.2157 | 0 | -28843.7884 | 0 |  |  |  |  | 0 | -2354.4 | -5886 | 3924 | 0 | 0 | 0
144 | 25.2 | 14610.2292 | -16558.7895 | -41396.9737 | 3924 | 5681.7558 | 0 | -27840.6034 | 0 |  |  |  |  | 0 | -2354.4 | -5886 | 3924 | 0 | 0 | 0
145 | 25.375 | 14711.6891 | -16558.7895 | -41396.9737 | 3924 | 5580.2959 | 0 | -26855.1739 | 0 |  |  |  |  | 0 | -2354.4 | -5886 | 3924 | 0 | 0 | 0
146 | 25.55 | 14813.149 | -16558.7895 | -41396.9737 | 3924 | 5478.836 | 0 | -25887.4999 | 0 |  |  |  |  | 0 | -2354.4 | -5886 | 3924 | 0 | 0 | 0
147 | 25.725 | 14914.609 | -16558.7895 | -41396.9737 | 3924 | 5377.376 | 0 | -24937.5813 | 0 |  |  |  |  | 0 | -2354.4 | -5886 | 3924 | 0 | 0 | 0
148 | 25.9 | 15016.0689 | -16558.7895 | -41396.9737 | 3924 | 5275.9161 | 0 | -24005.4183 | 0 |  |  |  |  | 0 | -2354.4 | -5886 | 3924 | 0 | 0 | 0
149 | 26.075 | 15117.5288 | -16558.7895 | -41396.9737 | 3924 | 5174.4562 | 0 | -23091.0107 | 0 |  |  |  |  | 0 | -2354.4 | -5886 | 3924 | 0 | 0 | 0
150 | 26.25 | 15218.9888 | -16558.7895 | -41396.9737 | 3924 | 5072.9963 | 0 | -22194.3586 | 0 |  |  |  |  | 0 | -2354.4 | -5886 | 3924 | 0 | 0 | 0
151 | 26.425 | 15320.4487 | -16558.7895 | -41396.9737 | 3924 | 4971.5363 | 0 | -21315.462 | 0 |  |  |  |  | 0 | -2354.4 | -5886 | 3924 | 0 | 0 | 0
152 | 26.6 | 15421.9086 | -16558.7895 | -41396.9737 | 3924 | 4870.0764 | 0 | -20454.3209 | 0 |  |  |  |  | 0 | -2354.4 | -5886 | 3924 | 0 | 0 | 0
153 | 26.775 | 15523.3685 | -16558.7895 | -41396.9737 | 3924 | 4768.6165 | 0 | -19610.9353 | 0 |  |  |  |  | 0 | -2354.4 | -5886 | 3924 | 0 | 0 | 0
154 | 26.95 | 15624.8284 | -16558.7895 | -41396.9737 | 3924 | 4667.1566 | 0 | -18785.3051 | 0 |  |  |  |  | 0 | -2354.4 | -5886 | 3924 | 0 | 0 | 0
155 | 27.125 | 15726.2884 | -16558.7895 | -41396.9737 | 3924 | 4565.6966 | 0 | -17977.4305 | 0 |  |  |  |  | 0 | -2354.4 | -5886 | 3924 | 0 | 0 | 0
156 | 27.3 | 15827.7483 | -16558.7895 | -41396.9737 | 3924 | 4464.2367 | 0 | -17187.3113 | 0 |  |  |  |  | 0 | -2354.4 | -5886 | 3924 | 0 | 0 | 0
157 | 27.475 | 15929.2082 | -16558.7895 | -41396.9737 | 3924 | 4362.7768 | 0 | -16414.9476 | 0 |  |  |  |  | 0 | -2354.4 | -5886 | 3924 | 0 | 0 | 0
158 | 27.65 | 16030.6682 | -16558.7895 | -41396.9737 | 3924 | 4261.3168 | 0 | -15660.3394 | 0 |  |  |  |  | 0 | -2354.4 | -5886 | 3924 | 0 | 0 | 0
159 | 27.825 | 16132.1281 | -16558.7895 | -41396.9737 | 3924 | 4159.8569 | 0 | -14923.4867 | 0 |  |  |  |  | 0 | -2354.4 | -5886 | 3924 | 0 | 0 | 0
160 | 28 | 16233.588 | -16558.7895 | -41396.9737 | 3924 | 4058.397 | 0 | -14204.3895 | 0 |  |  |  |  | 0 | -2354.4 | -5886 | 3924 | 0 | 0 | 0
161 | 28.175 | 16335.0479 | -16558.7895 | -41396.9737 | 3924 | 3956.9371 | 0 | -13503.0478 | 0 |  |  |  |  | 0 | -2354.4 | -5886 | 3924 | 0 | 0 | 0
162 | 28.35 | 16436.5078 | -16558.7895 | -41396.9737 | 3924 | 3855.4772 | 0 | -12819.4615 | 0 |  |  |  |  | 0 | -2354.4 | -5886 | 3924 | 0 | 0 | 0
163 | 28.525 | 16537.9678 | -16558.7895 | -41396.9737 | 3924 | 3754.0172 | 0 | -12153.6308 | 0 |  |  |  |  | 0 | -2354.4 | -5886 | 3924 | 0 | 0 | 0
164 | 28.7 | 16639.4277 | -16558.7895 | -41396.9737 | 3924 | 3652.5573 | 0 | -11505.5555 | 0 |  |  |  |  | 0 | -2354.4 | -5886 | 3924 | 0 | 0 | 0
165 | 28.875 | 16740.8876 | -16558.7895 | -41396.9737 | 3924 | 3551.0974 | 0 | -10875.2357 | 0 |  |  |  |  | 0 | -2354.4 | -5886 | 3924 | 0 | 0 | 0
166 | 29.05 | 16842.3475 | -16558.7895 | -41396.9737 | 3924 | 3449.6375 | 0 | -10262.6714 | 0 |  |  |  |  | 0 | -2354.4 | -5886 | 3924 | 0 | 0 | 0
167 | 29.225 | 16943.8075 | -16558.7895 | -41396.9737 | 3924 | 3348.1775 | 0 | -9667.8626 | 0 |  |  |  |  | 0 | -2354.4 | -5886 | 3924 | 0 | 0 | 0
168 | 29.4 | 17045.2674 | -16558.7895 | -41396.9737 | 3924 | 3246.7176 | 0 | -9090.8093 | 0 |  |  |  |  | 0 | -2354.4 | -5886 | 3924 | 0 | 0 | 0
169 | 29.575 | 17146.7273 | -16558.7895 | -41396.9737 | 3924 | 3145.2577 | 0 | -8531.5114 | 0 |  |  |  |  | 0 | -2354.4 | -5886 | 3924 | 0 | 0 | 0
170 | 29.75 | 17248.1872 | -16558.7895 | -41396.9737 | 3924 | 3043.7978 | 0 | -7989.9691 | 0 |  |  |  |  | 0 | -2354.4 | -5886 | 3924 | 0 | 0 | 0
171 | 29.925 | 17349.6472 | -16558.7895 | -41396.9737 | 3924 | 2942.3378 | 0 | -7466.1822 | 0 |  |  |  |  | 0 | -2354.4 | -5886 | 3924 | 0 | 0 | 0
172 | 30.1 | 17451.1071 | -16558.7895 | -41396.9737 | 3924 | 2840.8779 | 0 | -6960.1509 | 0 |  |  |  |  | 0 | -2354.4 | -5886 | 3924 | 0 | 0 | 0
173 | 30.275 | 17552.567 | -16558.7895 | -41396.9737 | 3924 | 2739.418 | 0 | -6471.875 | 0 |  |  |  |  | 0 | -2354.4 | -5886 | 3924 | 0 | 0 | 0
174 | 30.45 | 17654.0269 | -16558.7895 | -41396.9737 | 3924 | 2637.9581 | 0 | -6001.3546 | 0 |  |  |  |  | 0 | -2354.4 | -5886 | 3924 | 0 | 0 | 0
175 | 30.625 | 17755.4869 | -16558.7895 | -41396.9737 | 3924 | 2536.4981 | 0 | -5548.5896 | 0 |  |  |  |  | 0 | -2354.4 | -5886 | 3924 | 0 | 0 | 0
176 | 30.8 | 17856.9468 | -16558.7895 | -41396.9737 | 3924 | 2435.0382 | 0 | -5113.5802 | 0 |  |  |  |  | 0 | -2354.4 | -5886 | 3924 | 0 | 0 | 0
177 | 30.975 | 17958.4067 | -16558.7895 | -41396.9737 | 3924 | 2333.5783 | 0 | -4696.3263 | 0 |  |  |  |  | 0 | -2354.4 | -5886 | 3924 | 0 | 0 | 0
178 | 31.15 | 18059.8666 | -16558.7895 | -41396.9737 | 3924 | 2232.1184 | 0 | -4296.8278 | 0 |  |  |  |  | 0 | -2354.4 | -5886 | 3924 | 0 | 0 | 0
179 | 31.325 | 18161.3266 | -16558.7895 | -41396.9737 | 3924 | 2130.6584 | 0 | -3915.0849 | 0 |  |  |  |  | 0 | -2354.4 | -5886 | 3924 | 0 | 0 | 0
180 | 31.5 | 18262.7865 | -16558.7895 | -41396.9737 | 3924 | 2029.1985 | 0 | -3551.0974 | 0 |  |  |  |  | 0 | -2354.4 | -5886 | 3924 | 0 | 0 | 0
181 | 31.675 | 18364.2464 | -16558.7895 | -41396.9737 | 3924 | 1927.7386 | 0 | -3204.8654 | 0 |  |  |  |  | 0 | -2354.4 | -5886 | 3924 | 0 | 0 | 0
182 | 31.85 | 18465.7064 | -16558.7895 | -41396.9737 | 3924 | 1826.2787 | 0 | -2876.3889 | 0 |  |  |  |  | 0 | -2354.4 | -5886 | 3924 | 0 | 0 | 0
183 | 32.025 | 18567.1663 | -16558.7895 | -41396.9737 | 3924 | 1724.8187 | 0 | -2565.6679 | 0 |  |  |  |  | 0 | -2354.4 | -5886 | 3924 | 0 | 0 | 0
184 | 32.2 | 18668.6262 | -16558.7895 | -41396.9737 | 3924 | 1623.3588 | 0 | -2272.7023 | 0 |  |  |  |  | 0 | -2354.4 | -5886 | 3924 | 0 | 0 | 0
185 | 32.375 | 18770.0861 | -16558.7895 | -41396.9737 | 3924 | 1521.8989 | 0 | -1997.4923 | 0 |  |  |  |  | 0 | -2354.4 | -5886 | 3924 | 0 | 0 | 0
186 | 32.55 | 18871.5461 | -16558.7895 | -41396.9737 | 3924 | 1420.4389 | 0 | -1740.0377 | 0 |  |  |  |  | 0 | -2354.4 | -5886 | 3924 | 0 | 0 | 0
187 | 32.725 | 18973.006 | -16558.7895 | -41396.9737 | 3924 | 1318.979 | 0 | -1500.3386 | 0 |  |  |  |  | 0 | -2354.4 | -5886 | 3924 | 0 | 0 | 0
188 | 32.9 | 19074.4659 | -16558.7895 | -41396.9737 | 3924 | 1217.5191 | 0 | -1278.3951 | 0 |  |  |  |  | 0 | -2354.4 | -5886 | 3924 | 0 | 0 | 0
189 | 33.075 | 19175.9258 | -16558.7895 | -41396.9737 | 3924 | 1116.0592 | 0 | -1074.207 | 0 |  |  |  |  | 0 | -2354.4 | -5886 | 3924 | 0 | 0 | 0
190 | 33.25 | 19277.3858 | -16558.7895 | -41396.9737 | 3924 | 1014.5992 | 0 | -887.7743 | 0 |  |  |  |  | 0 | -2354.4 | -5886 | 3924 | 0 | 0 | 0
191 | 33.425 | 19378.8457 | -16558.7895 | -41396.9737 | 3924 | 913.1393 | 0 | -719.0972 | 0 |  |  |  |  | 0 | -2354.4 | -5886 | 3924 | 0 | 0 | 0
192 | 33.6 | 19480.3056 | -16558.7895 | -41396.9737 | 3924 | 811.6794 | 0 | -568.1756 | 0 |  |  |  |  | 0 | -2354.4 | -5886 | 3924 | 0 | 0 | 0
193 | 33.775 | 19581.7655 | -16558.7895 | -41396.9737 | 3924 | 710.2195 | 0 | -435.0094 | 0 |  |  |  |  | 0 | -2354.4 | -5886 | 3924 | 0 | 0 | 0
194 | 33.95 | 19683.2254 | -16558.7895 | -41396.9737 | 3924 | 608.7596 | 0 | -319.5988 | 0 |  |  |  |  | 0 | -2354.4 | -5886 | 3924 | 0 | 0 | 0
195 | 34.125 | 19784.6854 | -16558.7895 | -41396.9737 | 3924 | 507.2996 | 0 | -221.9436 | 0 |  |  |  |  | 0 | -2354.4 | -5886 | 3924 | 0 | 0 | 0
196 | 34.3 | 19886.1453 | -16558.7895 | -41396.9737 | 3924 | 405.8397 | 0 | -142.0439 | 0 |  |  |  |  | 0 | -2354.4 | -5886 | 3924 | 0 | 0 | 0
197 | 34.475 | 19987.6052 | -16558.7895 | -41396.9737 | 3924 | 304.3798 | 0 | -79.8997 | 0 |  |  |  |  | 0 | -2354.4 | -5886 | 3924 | 0 | 0 | 0
198 | 34.65 | 20089.0652 | -16558.7895 | -41396.9737 | 3924 | 202.9198 | 0 | -35.511 | 0 |  |  |  |  | 0 | -2354.4 | -5886 | 3924 | 0 | 0 | 0
199 | 34.825 | 20190.5251 | -16558.7895 | -41396.9737 | 3924 | 101.4599 | 0 | -8.8777 | 0 |  |  |  |  | 0 | -2354.4 | -5886 | 3924 | 0 | 0 | 0
200 | 35 | 20291.985 | -16558.7895 | -41396.9737 | 3924 | 0 | 0 | 0 | 0 |  |  |  |  | 0 | -2354.4 | -5886 | 3924 | 0 | 0 | 0
| 14.999 | 8695.9852 | 0 | 0 | 0 | -1038.7897 | 41396.9737 | 49634.7341 | 5497606.0757 |  |  |  |  | 0 | 0 | 0 | 0 | 1569.6 | 5886 | 23542.4304
| 15 | 8696.565 | 0 | 0 | 3924 | -4963.3695 | 41396.9737 | 49633.695 | 5497606.0757 |  |  |  |  | 0 | 0 | 0 | 3924 | -2354.4 | 5886 | 23544
| 24.999 | 14493.6952 | 0 | 0 | 3924 | -10760.4997 | 41396.9737 | -28977.7892 | 5497606.0757 |  |  |  |  | 0 | 0 | 0 | 3924 | -2354.4 | 5886 | 2.3544
| 25 | 14494.275 | -16558.7895 | -41396.9737 | 3924 | 5797.71 | 0 | -28988.55 | 0 |  |  |  |  | 0 | -2354.4 | -5886 | 3924 | 0 | 0 | 0