## _Simulasi Batang 2 Penyangga
Panjang Batang (m) | Massa (kg) | Besar Gaya (N) | Lokasi Gaya (m) | Nama Penampang | Nama Material | Penampang : Massa per Satuan Panjang (kg/m) | Penampang : Luas Penampang (cm2) | Penampang : h (mm) | Penampang : b (mm) | Penampang : Tebal Tengah Batang (mm) | Penampang : Ix (cm4) | Material : Kuat Tarik (N/mm2) | Resultan Gaya Akibat Massa Batang (N) | Ax (N) | Nx (N) | By (N) | Ay (N) | Gaya Dalam Vertikal (N) |  |  |  |  | Gaya Dalam Horizontal (N) |  |  |  |  | Momen Lentur Dalam (Nm) |  |  |  |  | Total Tegangan Normal Arah Sumbu x (N/m2) |  |  |  |  | Total Tegangan Normal Arah Sumbu y (N/m2)
[18 empty] | xi = 0 | xi ~ x | xi = x | xi ~ L | xi = L | xi = 0 | xi ~ x | xi = x | xi ~ L | xi = L | xi = 0 | xi ~ x | xi = x | xi ~ L | xi = L | xi = 0 | xi ~ x | xi = x | xi ~ L | xi = L | xi = 0 | xi ~ x | xi = x | xi ~ L | xi = L
1 | 1 | 9.8 | 0.8 | I 100 ( 100 x 50 ) | Baja SS 34 | 1 | 10.6 | 100 | 50 | 4.5 | 171 | 195 | 9.8 | 0 | 0 | 12.74 | 6.86 | 6.86 | -0.98 | -10.78 | -12.74 | 0 | 0 | 0 | 0 | 0 | 0 | 3.136 | 8.624 | 8.624 | 6.664 | 6.664 | 91695.9064 | 252163.7427 | 252163.7427 | 194853.8012 | 194853.8012 | 0 | -272.2222 | -2994.4444 | -3538.8889 | 0
1 | 1 | 9.8 | 0.8 | I 100 ( 100 x 50 ) | Baja SS 34 | 0 | 10.6 | 100 | 50 | 4.5 | 171 | 195 | 0 | 0 | 0 | 7.84 | 1.96 | 1.96 | 1.96 | -7.84 | -7.84 | 0 | 0 | 0 | 0 | 0 | 0 | 0 | 1.568 | 1.568 | -0.392 | -0.392 | 0 | 45847.9532 | 45847.9532 | -11461.9883 | -11461.9883 | 0 | 544.4444 | -2177.7778 | -2177.7778 | 0
[22 empty] | g | 9.81
[22 empty] | L | 10 |  | dif < a | dif > a | a
[22 empty] | a | 8 | 0.010194 | -35939.4255 | -24540.2055 | 5173.6 | 5173.6
[22 empty] | P | 981 | xmax | 68.67 | -29.43 | 8 | 8
[22 empty] | q | 10 | RA | 686.7
[22 empty] | x | Mx
[22 empty] | 0 | 0
[22 empty] | 0.05 | 34.2124
[22 empty] | 0.1 | 68.1795
[22 empty] | 0.15 | 101.9014
[22 empty] | 0.2 | 135.378
[22 empty] | 0.25 | 168.6094
[22 empty] | 0.3 | 201.5955
[22 empty] | 0.35 | 234.3364
[22 empty] | 0.4 | 266.832
[22 empty] | 0.45 | 299.0824
[22 empty] | 0.5 | 331.0875
[22 empty] | 0.55 | 362.8474
[22 empty] | 0.6 | 394.362
[22 empty] | 0.65 | 425.6314
[22 empty] | 0.7 | 456.6555
[22 empty] | 0.75 | 487.4344
[22 empty] | 0.8 | 517.968
[22 empty] | 0.85 | 548.2564
[22 empty] | 0.9 | 578.2995
[22 empty] | 0.95 | 608.0974
[22 empty] | 1 | 637.65
[22 empty] | 1.05 | 666.9574
[22 empty] | 1.1 | 696.0195
[22 empty] | 1.15 | 724.8364
[22 empty] | 1.2 | 753.408
[22 empty] | 1.25 | 781.7344
[22 empty] | 1.3 | 809.8155
[22 empty] | 1.35 | 837.6514
[22 empty] | 1.4 | 865.242
[22 empty] | 1.45 | 892.5874
[22 empty] | 1.5 | 919.6875
[22 empty] | 1.55 | 946.5424
[22 empty] | 1.6 | 973.152
[22 empty] | 1.65 | 999.5164
[22 empty] | 1.7 | 1025.6355
[22 empty] | 1.75 | 1051.5094
[22 empty] | 1.8 | 1077.138
[22 empty] | 1.85 | 1102.5214
[22 empty] | 1.9 | 1127.6595
[22 empty] | 1.95 | 1152.5524
[22 empty] | 2 | 1177.2
[22 empty] | 2.05 | 1201.6024
[22 empty] | 2.1 | 1225.7595
[22 empty] | 2.15 | 1249.6714
[22 empty] | 2.2 | 1273.338
[22 empty] | 2.25 | 1296.7594
[22 empty] | 2.3 | 1319.9355
[22 empty] | 2.35 | 1342.8664
[22 empty] | 2.4 | 1365.552
[22 empty] | 2.45 | 1387.9924
[22 empty] | 2.5 | 1410.1875
[22 empty] | 2.55 | 1432.1374
[22 empty] | 2.6 | 1453.842
[22 empty] | 2.65 | 1475.3014
[22 empty] | 2.7 | 1496.5155
[22 empty] | 2.75 | 1517.4844
[22 empty] | 2.8 | 1538.208
[22 empty] | 2.85 | 1558.6864
[22 empty] | 2.9 | 1578.9195
[22 empty] | 2.95 | 1598.9074
[22 empty] | 3 | 1618.65
[22 empty] | 3.05 | 1638.1474
[22 empty] | 3.1 | 1657.3995
[22 empty] | 3.15 | 1676.4064
[22 empty] | 3.2 | 1695.168
[22 empty] | 3.25 | 1713.6844
[22 empty] | 3.3 | 1731.9555
[22 empty] | 3.35 | 1749.9814
[22 empty] | 3.4 | 1767.762
[22 empty] | 3.45 | 1785.2974
[22 empty] | 3.5 | 1802.5875
[22 empty] | 3.55 | 1819.6324
[22 empty] | 3.6 | 1836.432
[22 empty] | 3.65 | 1852.9864
[22 empty] | 3.7 | 1869.2955
[22 empty] | 3.75 | 1885.3594
[22 empty] | 3.8 | 1901.178
[22 empty] | 3.85 | 1916.7514
[22 empty] | 3.9 | 1932.0795
[22 empty] | 3.95 | 1947.1624
[22 empty] | 4 | 1962
[22 empty] | 4.05 | 1976.5924
[22 empty] | 4.1 | 1990.9395
[22 empty] | 4.15 | 2005.0414
[22 empty] | 4.2 | 2018.898
[22 empty] | 4.25 | 2032.5094
[22 empty] | 4.3 | 2045.8755
[22 empty] | 4.35 | 2058.9964
[22 empty] | 4.4 | 2071.872
[22 empty] | 4.45 | 2084.5024
[22 empty] | 4.5 | 2096.8875
[22 empty] | 4.55 | 2109.0274
[22 empty] | 4.6 | 2120.922
[22 empty] | 4.65 | 2132.5714
[22 empty] | 4.7 | 2143.9755
[22 empty] | 4.75 | 2155.1344
[22 empty] | 4.8 | 2166.048
[22 empty] | 4.85 | 2176.7164
[22 empty] | 4.9 | 2187.1395
[22 empty] | 4.95 | 2197.3174
[22 empty] | 5 | 2207.25
[22 empty] | 5.05 | 2216.9374
[22 empty] | 5.1 | 2226.3795
[22 empty] | 5.15 | 2235.5764
[22 empty] | 5.2 | 2244.528
[22 empty] | 5.25 | 2253.2344
[22 empty] | 5.3 | 2261.6955
[22 empty] | 5.35 | 2269.9114
[22 empty] | 5.4 | 2277.882
[22 empty] | 5.45 | 2285.6074
[22 empty] | 5.5 | 2293.0875
[22 empty] | 5.55 | 2300.3224
[22 empty] | 5.6 | 2307.312
[22 empty] | 5.65 | 2314.0564
[22 empty] | 5.7 | 2320.5555
[22 empty] | 5.75 | 2326.8094
[22 empty] | 5.8 | 2332.818
[22 empty] | 5.85 | 2338.5814
[22 empty] | 5.9 | 2344.0995
[22 empty] | 5.95 | 2349.3724
[22 empty] | 6 | 2354.4
[22 empty] | 6.05 | 2359.1824
[22 empty] | 6.1 | 2363.7195
[22 empty] | 6.15 | 2368.0114
[22 empty] | 6.2 | 2372.058
[22 empty] | 6.25 | 2375.8594
[22 empty] | 6.3 | 2379.4155
[22 empty] | 6.35 | 2382.7264
[22 empty] | 6.4 | 2385.792
[22 empty] | 6.45 | 2388.6124
[22 empty] | 6.5 | 2391.1875
[22 empty] | 6.55 | 2393.5174
[22 empty] | 6.6 | 2395.602
[22 empty] | 6.667 | 2398.0109
[22 empty] | 6.7 | 2399.0355
[22 empty] | 6.75 | 2400.3844
[22 empty] | 6.8 | 2401.488
[22 empty] | 6.85 | 2402.3464
[22 empty] | 6.9 | 2402.9595
[22 empty] | 6.95 | 2403.3274
[22 empty] | 7 | 2403.45
[22 empty] | 7.05 | 2403.3274
[22 empty] | 7.1 | 2402.9595
[22 empty] | 7.15 | 2402.3464
[22 empty] | 7.2 | 2401.488
[22 empty] | 7.25 | 2400.3844
[22 empty] | 7.3 | 2399.0355
[22 empty] | 7.35 | 2397.4414
[22 empty] | 7.4 | 2395.602
[22 empty] | 7.45 | 2393.5174
[22 empty] | 7.5 | 2391.1875
[22 empty] | 7.55 | 2388.6124
[22 empty] | 7.6 | 2385.792
[22 empty] | 7.65 | 2382.7264
[22 empty] | 7.7 | 2379.4155 | [5 empty] | 190.475
[22 empty] | 7.75 | 2375.8594
[22 empty] | 7.8 | 2372.058
[22 empty] | 7.85 | 2368.0114
[22 empty] | 7.9 | 2363.7195
[22 empty] | 7.95 | 2359.1824
[22 empty] | 8 | 2354.4
[22 empty] | 8 | 2354.4
[22 empty] | 8.05 | 2300.3224
[22 empty] | 8.1 | 2245.9995
[22 empty] | 8.15 | 2191.4314
[22 empty] | 8.2 | 2136.618
[22 empty] | 8.25 | 2081.5594
[22 empty] | 8.3 | 2026.2555
[22 empty] | 8.35 | 1970.7064
[22 empty] | 8.4 | 1914.912
[22 empty] | 8.45 | 1858.8724
[22 empty] | 8.5 | 1802.5875
[22 empty] | 8.55 | 1746.0574
[22 empty] | 8.6 | 1689.282
[22 empty] | 8.65 | 1632.2614
[22 empty] | 8.7 | 1574.9955
[22 empty] | 8.75 | 1517.4844
[22 empty] | 8.8 | 1459.728
[22 empty] | 8.85 | 1401.7264
[22 empty] | 8.9 | 1343.4795
[22 empty] | 8.95 | 1284.9874
[22 empty] | 9 | 1226.25
[22 empty] | 9.05 | 1167.2674
[22 empty] | 9.1 | 1108.0395
[22 empty] | 9.15 | 1048.5664
[22 empty] | 9.2 | 988.848
[22 empty] | 9.25 | 928.8844
[22 empty] | 9.3 | 868.6755
[22 empty] | 9.35 | 808.2214
[22 empty] | 9.4 | 747.522
[22 empty] | 9.45 | 686.5774
[22 empty] | 9.5 | 625.3875
[22 empty] | 9.55 | 563.9524
[22 empty] | 9.6 | 502.272
[22 empty] | 9.65 | 440.3464
[22 empty] | 9.7 | 378.1755
[22 empty] | 9.75 | 315.7594
[22 empty] | 9.8 | 253.098
[22 empty] | 9.85 | 190.1914
[22 empty] | 9.9 | 127.0395
[22 empty] | 9.95 | 63.6424
[22 empty] | 10 | 0

## SIM 2 Penyangga
yield_strength (N/mm2) | 345 | 345
ix (cm4) | 8541 | 8541
h (mm) | 252 | 252 |  | beres program | bab4 | bab5 | revisi bab 1 | revisi bab 2 | revisi bab 3
b (mm) | 177 | 177
depth_of_section (mm) | 252 | 252
width_of_section (mm) | 177 | 177 |  | 126
thickness_flange (mm) | 15 | 15
thickness_web (mm) | 9 | 9
cross_section_area (cm2) | 75.3 | 75.3
q (mm3) | 370062 | 370062
ax (N) | 0 | 0
sigma_fy (N) | 0 | 0
force_resultant (N) | 14494.275 | 0
by (N) | 9601.5375 | 2354.4
ay (N) | 8816.7375 | 1569.6
mass_per_length (kg/m) | 59.1 | 0
gravity (m/s2) | 9.81 | 9.81
mass (kg) | 400 | 400
force_position (m) | 15 | 15
force (N) | 3924 | 3924
length (m) | 25 | 25
division () | 200 | 200
max_principal_stress (Pa) | 98880458.3772
max_principal_stress_0 (Pa) | 34732982.0864
safety_factor | 3.4891
safety_factor_0 | 9.9329
Node | xi | N | N_0 | V | V_0 | M | M_0 | N_Stress | N_Stress_0 | N_Bending_Stress | N_Bending_Stress_0 | Shear_Stress | Shear_Stress_0 | Principal_Stress_cy | Principal_Stress_cy_0 | Principal_Stress_c0 | Principal_Stress_c0_0
| 0 | 0 | 0 | 8816.7375 | 1569.6 | 0 | 0 | 0 | 0 | 0 | 0 | 4244545.2819 | 755635.3214 | 0 | 0 | 4244545.2819 | 755635.3214
| 5 | 0 | 0 | 5917.8825 | 1569.6 | 36836.55 | 7848 | 0 | 0 | 54342644.8894 | 11577660.6955 | 2848981.2977 | 755635.3214 | 54342644.8894 | 11577660.6955 | 2848981.2977 | 755635.3214
| 10 | 0 | 0 | 3019.0275 | 1569.6 | 59178.825 | 15696 | 0 | 0 | 87302797.6818 | 23155321.3909 | 1453417.3135 | 755635.3214 | 87302797.6818 | 23155321.3909 | 1453417.3135 | 755635.3214
| 15 | 0 | 0 | -3803.8275 | -2354.4 | 67026.825 | 23544 | 0 | 0 | 98880458.3772 | 34732982.0864 | -1831234.9742 | -1133452.9821 | 98880458.3772 | 34732982.0864 | 1831234.9742 | 1133452.9821
| 20 | 0 | 0 | -6702.6825 | -2354.4 | 40760.55 | 11772 | 0 | 0 | 60131475.2371 | 17366491.0432 | -3226798.9584 | -1133452.9821 | 60131475.2371 | 17366491.0432 | 3226798.9584 | 1133452.9821
| 25 | 0 | 0 | -9601.5375 | -2354.4 | 0 | 0 | 0 | 0 | 0 | 0 | -4622362.9426 | -1133452.9821 | 0 | 0 | 4622362.9426 | 1133452.9821
0 | 0 | 0 | 0 | 8816.7375 | 1569.6 | 0 | 0 | 0 | 0 | 0 | 0 | 4244545.2819 | 755635.3214 | 0 | 0 | 4244545.2819 | 755635.3214
1 | 0.125 | 0 | 0 | 8744.2661 | 1569.6 | 1097.5627 | 196.2 | 0 | 0 | 1619165.2447 | 289441.5174 | 4209656.1823 | 755635.3214 | 1619165.2447 | 289441.5174 | 4209656.1823 | 755635.3214
2 | 0.25 | 0 | 0 | 8671.7948 | 1569.6 | 2186.0665 | 392.4 | 0 | 0 | 3224966.4318 | 578883.0348 | 4174767.0827 | 755635.3214 | 3224966.4318 | 578883.0348 | 4174767.0827 | 755635.3214
3 | 0.375 | 0 | 0 | 8599.3234 | 1569.6 | 3265.5114 | 588.6 | 0 | 0 | 4817403.5613 | 868324.5522 | 4139877.9831 | 755635.3214 | 4817403.5613 | 868324.5522 | 4139877.9831 | 755635.3214
4 | 0.5 | 0 | 0 | 8526.852 | 1569.6 | 4335.8974 | 784.8 | 0 | 0 | 6396476.6333 | 1157766.0695 | 4104988.8835 | 755635.3214 | 6396476.6333 | 1157766.0695 | 4104988.8835 | 755635.3214
5 | 0.625 | 0 | 0 | 8454.3806 | 1569.6 | 5397.2244 | 981 | 0 | 0 | 7962185.6477 | 1447207.5869 | 4070099.7839 | 755635.3214 | 7962185.6477 | 1447207.5869 | 4070099.7839 | 755635.3214
6 | 0.75 | 0 | 0 | 8381.9093 | 1569.6 | 6449.4925 | 1177.2 | 0 | 0 | 9514530.6046 | 1736649.1043 | 4035210.6842 | 755635.3214 | 9514530.6046 | 1736649.1043 | 4035210.6842 | 755635.3214
7 | 0.875 | 0 | 0 | 8309.4379 | 1569.6 | 7492.7017 | 1373.4 | 0 | 0 | 11053511.5039 | 2026090.6217 | 4000321.5846 | 755635.3214 | 11053511.5039 | 2026090.6217 | 4000321.5846 | 755635.3214
8 | 1 | 0 | 0 | 8236.9665 | 1569.6 | 8526.852 | 1569.6 | 0 | 0 | 12579128.3456 | 2315532.1391 | 3965432.485 | 755635.3214 | 12579128.3456 | 2315532.1391 | 3965432.485 | 755635.3214
9 | 1.125 | 0 | 0 | 8164.4951 | 1569.6 | 9551.9434 | 1765.8 | 0 | 0 | 14091381.1298 | 2604973.6565 | 3930543.3854 | 755635.3214 | 14091381.1298 | 2604973.6565 | 3930543.3854 | 755635.3214
10 | 1.25 | 0 | 0 | 8092.0238 | 1569.6 | 10567.9758 | 1962 | 0 | 0 | 15590269.8564 | 2894415.1739 | 3895654.2858 | 755635.3214 | 15590269.8564 | 2894415.1739 | 3895654.2858 | 755635.3214
11 | 1.375 | 0 | 0 | 8019.5524 | 1569.6 | 11574.9493 | 2158.2 | 0 | 0 | 17075794.5255 | 3183856.6913 | 3860765.1862 | 755635.3214 | 17075794.5255 | 3183856.6913 | 3860765.1862 | 755635.3214
12 | 1.5 | 0 | 0 | 7947.081 | 1569.6 | 12572.8639 | 2354.4 | 0 | 0 | 18547955.137 | 3473298.2086 | 3825876.0866 | 755635.3214 | 18547955.137 | 3473298.2086 | 3825876.0866 | 755635.3214
13 | 1.625 | 0 | 0 | 7874.6096 | 1569.6 | 13561.7195 | 2550.6 | 0 | 0 | 20006751.6909 | 3762739.726 | 3790986.987 | 755635.3214 | 20006751.6909 | 3762739.726 | 3790986.987 | 755635.3214
14 | 1.75 | 0 | 0 | 7802.1383 | 1569.6 | 14541.5163 | 2746.8 | 0 | 0 | 21452184.1873 | 4052181.2434 | 3756097.8874 | 755635.3214 | 21452184.1873 | 4052181.2434 | 3756097.8874 | 755635.3214
15 | 1.875 | 0 | 0 | 7729.6669 | 1569.6 | 15512.2541 | 2943 | 0 | 0 | 22884252.6261 | 4341622.7608 | 3721208.7878 | 755635.3214 | 22884252.6261 | 4341622.7608 | 3721208.7878 | 755635.3214
16 | 2 | 0 | 0 | 7657.1955 | 1569.6 | 16473.933 | 3139.2 | 0 | 0 | 24302957.0074 | 4631064.2782 | 3686319.6882 | 755635.3214 | 24302957.0074 | 4631064.2782 | 3686319.6882 | 755635.3214
17 | 2.125 | 0 | 0 | 7584.7241 | 1569.6 | 17426.553 | 3335.4 | 0 | 0 | 25708297.3311 | 4920505.7956 | 3651430.5886 | 755635.3214 | 25708297.3311 | 4920505.7956 | 3651430.5886 | 755635.3214
18 | 2.25 | 0 | 0 | 7512.2528 | 1569.6 | 18370.114 | 3531.6 | 0 | 0 | 27100273.5972 | 5209947.313 | 3616541.489 | 755635.3214 | 27100273.5972 | 5209947.313 | 3616541.489 | 755635.3214
19 | 2.375 | 0 | 0 | 7439.7814 | 1569.6 | 19304.6162 | 3727.8 | 0 | 0 | 28478885.8058 | 5499388.8303 | 3581652.3894 | 755635.3214 | 28478885.8058 | 5499388.8303 | 3581652.3894 | 755635.3214
20 | 2.5 | 0 | 0 | 7367.31 | 1569.6 | 20230.0594 | 3924 | 0 | 0 | 29844133.9568 | 5788830.3477 | 3546763.2898 | 755635.3214 | 29844133.9568 | 5788830.3477 | 3546763.2898 | 755635.3214
21 | 2.625 | 0 | 0 | 7294.8386 | 1569.6 | 21146.4437 | 4120.2 | 0 | 0 | 31196018.0503 | 6078271.8651 | 3511874.1902 | 755635.3214 | 31196018.0503 | 6078271.8651 | 3511874.1902 | 755635.3214
22 | 2.75 | 0 | 0 | 7222.3673 | 1569.6 | 22053.769 | 4316.4 | 0 | 0 | 32534538.0861 | 6367713.3825 | 3476985.0906 | 755635.3214 | 32534538.0861 | 6367713.3825 | 3476985.0906 | 755635.3214
23 | 2.875 | 0 | 0 | 7149.8959 | 1569.6 | 22952.0355 | 4512.6 | 0 | 0 | 33859694.0645 | 6657154.8999 | 3442095.991 | 755635.3214 | 33859694.0645 | 6657154.8999 | 3442095.991 | 755635.3214
24 | 3 | 0 | 0 | 7077.4245 | 1569.6 | 23841.243 | 4708.8 | 0 | 0 | 35171485.9852 | 6946596.4173 | 3407206.8914 | 755635.3214 | 35171485.9852 | 6946596.4173 | 3407206.8914 | 755635.3214
25 | 3.125 | 0 | 0 | 7004.9531 | 1569.6 | 24721.3916 | 4905 | 0 | 0 | 36469913.8485 | 7236037.9347 | 3372317.7918 | 755635.3214 | 36469913.8485 | 7236037.9347 | 3372317.7918 | 755635.3214
26 | 3.25 | 0 | 0 | 6932.4818 | 1569.6 | 25592.4813 | 5101.2 | 0 | 0 | 37754977.6541 | 7525479.4521 | 3337428.6921 | 755635.3214 | 37754977.6541 | 7525479.4521 | 3337428.6921 | 755635.3214
27 | 3.375 | 0 | 0 | 6860.0104 | 1569.6 | 26454.512 | 5297.4 | 0 | 0 | 39026677.4022 | 7814920.9694 | 3302539.5925 | 755635.3214 | 39026677.4022 | 7814920.9694 | 3302539.5925 | 755635.3214
28 | 3.5 | 0 | 0 | 6787.539 | 1569.6 | 27307.4839 | 5493.6 | 0 | 0 | 40285013.0927 | 8104362.4868 | 3267650.4929 | 755635.3214 | 40285013.0927 | 8104362.4868 | 3267650.4929 | 755635.3214
29 | 3.625 | 0 | 0 | 6715.0676 | 1569.6 | 28151.3968 | 5689.8 | 0 | 0 | 41529984.7257 | 8393804.0042 | 3232761.3933 | 755635.3214 | 41529984.7257 | 8393804.0042 | 3232761.3933 | 755635.3214
30 | 3.75 | 0 | 0 | 6642.5963 | 1569.6 | 28986.2508 | 5886 | 0 | 0 | 42761592.3011 | 8683245.5216 | 3197872.2937 | 755635.3214 | 42761592.3011 | 8683245.5216 | 3197872.2937 | 755635.3214
31 | 3.875 | 0 | 0 | 6570.1249 | 1569.6 | 29812.0459 | 6082.2 | 0 | 0 | 43979835.819 | 8972687.039 | 3162983.1941 | 755635.3214 | 43979835.819 | 8972687.039 | 3162983.1941 | 755635.3214
32 | 4 | 0 | 0 | 6497.6535 | 1569.6 | 30628.782 | 6278.4 | 0 | 0 | 45184715.2792 | 9262128.5564 | 3128094.0945 | 755635.3214 | 45184715.2792 | 9262128.5564 | 3128094.0945 | 755635.3214
33 | 4.125 | 0 | 0 | 6425.1821 | 1569.6 | 31436.4592 | 6474.6 | 0 | 0 | 46376230.682 | 9551570.0738 | 3093204.9949 | 755635.3214 | 46376230.682 | 9551570.0738 | 3093204.9949 | 755635.3214
34 | 4.25 | 0 | 0 | 6352.7108 | 1569.6 | 32235.0775 | 6670.8 | 0 | 0 | 47554382.0271 | 9841011.5911 | 3058315.8953 | 755635.3214 | 47554382.0271 | 9841011.5911 | 3058315.8953 | 755635.3214
35 | 4.375 | 0 | 0 | 6280.2394 | 1569.6 | 33024.6369 | 6867 | 0 | 0 | 48719169.3147 | 10130453.1085 | 3023426.7957 | 755635.3214 | 48719169.3147 | 10130453.1085 | 3023426.7957 | 755635.3214
36 | 4.5 | 0 | 0 | 6207.768 | 1569.6 | 33805.1374 | 7063.2 | 0 | 0 | 49870592.5448 | 10419894.6259 | 2988537.6961 | 755635.3214 | 49870592.5448 | 10419894.6259 | 2988537.6961 | 755635.3214
37 | 4.625 | 0 | 0 | 6135.2966 | 1569.6 | 34576.5789 | 7259.4 | 0 | 0 | 51008651.7173 | 10709336.1433 | 2953648.5965 | 755635.3214 | 51008651.7173 | 10709336.1433 | 2953648.5965 | 755635.3214
38 | 4.75 | 0 | 0 | 6062.8253 | 1569.6 | 35338.9615 | 7455.6 | 0 | 0 | 52133346.8322 | 10998777.6607 | 2918759.4969 | 755635.3214 | 52133346.8322 | 10998777.6607 | 2918759.4969 | 755635.3214
39 | 4.875 | 0 | 0 | 5990.3539 | 1569.6 | 36092.2852 | 7651.8 | 0 | 0 | 53244677.8896 | 11288219.1781 | 2883870.3973 | 755635.3214 | 53244677.8896 | 11288219.1781 | 2883870.3973 | 755635.3214
40 | 5 | 0 | 0 | 5917.8825 | 1569.6 | 36836.55 | 7848 | 0 | 0 | 54342644.8894 | 11577660.6955 | 2848981.2977 | 755635.3214 | 54342644.8894 | 11577660.6955 | 2848981.2977 | 755635.3214
41 | 5.125 | 0 | 0 | 5845.4111 | 1569.6 | 37571.7559 | 8044.2 | 0 | 0 | 55427247.8316 | 11867102.2129 | 2814092.1981 | 755635.3214 | 55427247.8316 | 11867102.2129 | 2814092.1981 | 755635.3214
42 | 5.25 | 0 | 0 | 5772.9398 | 1569.6 | 38297.9028 | 8240.4 | 0 | 0 | 56498486.7163 | 12156543.7302 | 2779203.0985 | 755635.3214 | 56498486.7163 | 12156543.7302 | 2779203.0985 | 755635.3214
43 | 5.375 | 0 | 0 | 5700.4684 | 1569.6 | 39014.9908 | 8436.6 | 0 | 0 | 57556361.5434 | 12445985.2476 | 2744313.9989 | 755635.3214 | 57556361.5434 | 12445985.2476 | 2744313.9989 | 755635.3214
44 | 5.5 | 0 | 0 | 5627.997 | 1569.6 | 39723.0199 | 8632.8 | 0 | 0 | 58600872.313 | 12735426.765 | 2709424.8993 | 755635.3214 | 58600872.313 | 12735426.765 | 2709424.8993 | 755635.3214
45 | 5.625 | 0 | 0 | 5555.5256 | 1569.6 | 40421.99 | 8829 | 0 | 0 | 59632019.025 | 13024868.2824 | 2674535.7997 | 755635.3214 | 59632019.025 | 13024868.2824 | 2674535.7997 | 755635.3214
46 | 5.75 | 0 | 0 | 5483.0543 | 1569.6 | 41111.9013 | 9025.2 | 0 | 0 | 60649801.6794 | 13314309.7998 | 2639646.7001 | 755635.3214 | 60649801.6794 | 13314309.7998 | 2639646.7001 | 755635.3214
47 | 5.875 | 0 | 0 | 5410.5829 | 1569.6 | 41792.7536 | 9221.4 | 0 | 0 | 61654220.2763 | 13603751.3172 | 2604757.6004 | 755635.3214 | 61654220.2763 | 13603751.3172 | 2604757.6004 | 755635.3214
48 | 6 | 0 | 0 | 5338.1115 | 1569.6 | 42464.547 | 9417.6 | 0 | 0 | 62645274.8156 | 13893192.8346 | 2569868.5008 | 755635.3214 | 62645274.8156 | 13893192.8346 | 2569868.5008 | 755635.3214
49 | 6.125 | 0 | 0 | 5265.6401 | 1569.6 | 43127.2815 | 9613.8 | 0 | 0 | 63622965.2974 | 14182634.3519 | 2534979.4012 | 755635.3214 | 63622965.2974 | 14182634.3519 | 2534979.4012 | 755635.3214
50 | 6.25 | 0 | 0 | 5193.1688 | 1569.6 | 43780.957 | 9810 | 0 | 0 | 64587291.7215 | 14472075.8693 | 2500090.3016 | 755635.3214 | 64587291.7215 | 14472075.8693 | 2500090.3016 | 755635.3214
51 | 6.375 | 0 | 0 | 5120.6974 | 1569.6 | 44425.5737 | 10006.2 | 0 | 0 | 65538254.0882 | 14761517.3867 | 2465201.202 | 755635.3214 | 65538254.0882 | 14761517.3867 | 2465201.202 | 755635.3214
52 | 6.5 | 0 | 0 | 5048.226 | 1569.6 | 45061.1314 | 10202.4 | 0 | 0 | 66475852.3973 | 15050958.9041 | 2430312.1024 | 755635.3214 | 66475852.3973 | 15050958.9041 | 2430312.1024 | 755635.3214
53 | 6.625 | 0 | 0 | 4975.7546 | 1569.6 | 45687.6302 | 10398.6 | 0 | 0 | 67400086.6488 | 15340400.4215 | 2395423.0028 | 755635.3214 | 67400086.6488 | 15340400.4215 | 2395423.0028 | 755635.3214
54 | 6.75 | 0 | 0 | 4903.2833 | 1569.6 | 46305.07 | 10594.8 | 0 | 0 | 68310956.8427 | 15629841.9389 | 2360533.9032 | 755635.3214 | 68310956.8427 | 15629841.9389 | 2360533.9032 | 755635.3214
55 | 6.875 | 0 | 0 | 4830.8119 | 1569.6 | 46913.451 | 10791 | 0 | 0 | 69208462.9791 | 15919283.4563 | 2325644.8036 | 755635.3214 | 69208462.9791 | 15919283.4563 | 2325644.8036 | 755635.3214
56 | 7 | 0 | 0 | 4758.3405 | 1569.6 | 47512.773 | 10987.2 | 0 | 0 | 70092605.058 | 16208724.9737 | 2290755.704 | 755635.3214 | 70092605.058 | 16208724.9737 | 2290755.704 | 755635.3214
57 | 7.125 | 0 | 0 | 4685.8691 | 1569.6 | 48103.0361 | 11183.4 | 0 | 0 | 70963383.0792 | 16498166.491 | 2255866.6044 | 755635.3214 | 70963383.0792 | 16498166.491 | 2255866.6044 | 755635.3214
58 | 7.25 | 0 | 0 | 4613.3978 | 1569.6 | 48684.2403 | 11379.6 | 0 | 0 | 71820797.0429 | 16787608.0084 | 2220977.5048 | 755635.3214 | 71820797.0429 | 16787608.0084 | 2220977.5048 | 755635.3214
59 | 7.375 | 0 | 0 | 4540.9264 | 1569.6 | 49256.3855 | 11575.8 | 0 | 0 | 72664846.9491 | 17077049.5258 | 2186088.4052 | 755635.3214 | 72664846.9491 | 17077049.5258 | 2186088.4052 | 755635.3214
60 | 7.5 | 0 | 0 | 4468.455 | 1569.6 | 49819.4719 | 11772 | 0 | 0 | 73495532.7977 | 17366491.0432 | 2151199.3056 | 755635.3214 | 73495532.7977 | 17366491.0432 | 2151199.3056 | 755635.3214
61 | 7.625 | 0 | 0 | 4395.9836 | 1569.6 | 50373.4993 | 11968.2 | 0 | 0 | 74312854.5887 | 17655932.5606 | 2116310.206 | 755635.3214 | 74312854.5887 | 17655932.5606 | 2116310.206 | 755635.3214
62 | 7.75 | 0 | 0 | 4323.5123 | 1569.6 | 50918.4678 | 12164.4 | 0 | 0 | 75116812.3222 | 17945374.078 | 2081421.1064 | 755635.3214 | 75116812.3222 | 17945374.078 | 2081421.1064 | 755635.3214
63 | 7.875 | 0 | 0 | 4251.0409 | 1569.6 | 51454.3774 | 12360.6 | 0 | 0 | 75907405.9981 | 18234815.5954 | 2046532.0068 | 755635.3214 | 75907405.9981 | 18234815.5954 | 2046532.0068 | 755635.3214
64 | 8 | 0 | 0 | 4178.5695 | 1569.6 | 51981.228 | 12556.8 | 0 | 0 | 76684635.6164 | 18524257.1128 | 2011642.9072 | 755635.3214 | 76684635.6164 | 18524257.1128 | 2011642.9072 | 755635.3214
65 | 8.125 | 0 | 0 | 4106.0981 | 1569.6 | 52499.0197 | 12753 | 0 | 0 | 77448501.1772 | 18813698.6301 | 1976753.8076 | 755635.3214 | 77448501.1772 | 18813698.6301 | 1976753.8076 | 755635.3214
66 | 8.25 | 0 | 0 | 4033.6268 | 1569.6 | 53007.7525 | 12949.2 | 0 | 0 | 78199002.6805 | 19103140.1475 | 1941864.708 | 755635.3214 | 78199002.6805 | 19103140.1475 | 1941864.708 | 755635.3214
67 | 8.375 | 0 | 0 | 3961.1554 | 1569.6 | 53507.4264 | 13145.4 | 0 | 0 | 78936140.1261 | 19392581.6649 | 1906975.6084 | 755635.3214 | 78936140.1261 | 19392581.6649 | 1906975.6084 | 755635.3214
68 | 8.5 | 0 | 0 | 3888.684 | 1569.6 | 53998.0414 | 13341.6 | 0 | 0 | 79659913.5142 | 19682023.1823 | 1872086.5087 | 755635.3214 | 79659913.5142 | 19682023.1823 | 1872086.5087 | 755635.3214
69 | 8.625 | 0 | 0 | 3816.2126 | 1569.6 | 54479.5974 | 13537.8 | 0 | 0 | 80370322.8448 | 19971464.6997 | 1837197.4091 | 755635.3214 | 80370322.8448 | 19971464.6997 | 1837197.4091 | 755635.3214
70 | 8.75 | 0 | 0 | 3743.7413 | 1569.6 | 54952.0945 | 13734 | 0 | 0 | 81067368.1178 | 20260906.2171 | 1802308.3095 | 755635.3214 | 81067368.1178 | 20260906.2171 | 1802308.3095 | 755635.3214
71 | 8.875 | 0 | 0 | 3671.2699 | 1569.6 | 55415.5327 | 13930.2 | 0 | 0 | 81751049.3332 | 20550347.7345 | 1767419.2099 | 755635.3214 | 81751049.3332 | 20550347.7345 | 1767419.2099 | 755635.3214
72 | 9 | 0 | 0 | 3598.7985 | 1569.6 | 55869.912 | 14126.4 | 0 | 0 | 82421366.491 | 20839789.2518 | 1732530.1103 | 755635.3214 | 82421366.491 | 20839789.2518 | 1732530.1103 | 755635.3214
73 | 9.125 | 0 | 0 | 3526.3271 | 1569.6 | 56315.2324 | 14322.6 | 0 | 0 | 83078319.5913 | 21129230.7692 | 1697641.0107 | 755635.3214 | 83078319.5913 | 21129230.7692 | 1697641.0107 | 755635.3214
74 | 9.25 | 0 | 0 | 3453.8557 | 1569.6 | 56751.4938 | 14518.8 | 0 | 0 | 83721908.6341 | 21418672.2866 | 1662751.9111 | 755635.3214 | 83721908.6341 | 21418672.2866 | 1662751.9111 | 755635.3214
75 | 9.375 | 0 | 0 | 3381.3844 | 1569.6 | 57178.6963 | 14715 | 0 | 0 | 84352133.6193 | 21708113.804 | 1627862.8115 | 755635.3214 | 84352133.6193 | 21708113.804 | 1627862.8115 | 755635.3214
76 | 9.5 | 0 | 0 | 3308.913 | 1569.6 | 57596.8399 | 14911.2 | 0 | 0 | 84968994.5469 | 21997555.3214 | 1592973.7119 | 755635.3214 | 84968994.5469 | 21997555.3214 | 1592973.7119 | 755635.3214
77 | 9.625 | 0 | 0 | 3236.4416 | 1569.6 | 58005.9245 | 15107.4 | 0 | 0 | 85572491.417 | 22286996.8388 | 1558084.6123 | 755635.3214 | 85572491.417 | 22286996.8388 | 1558084.6123 | 755635.3214
78 | 9.75 | 0 | 0 | 3163.9703 | 1569.6 | 58405.9503 | 15303.6 | 0 | 0 | 86162624.2295 | 22576438.3562 | 1523195.5127 | 755635.3214 | 86162624.2295 | 22576438.3562 | 1523195.5127 | 755635.3214
79 | 9.875 | 0 | 0 | 3091.4989 | 1569.6 | 58796.9171 | 15499.8 | 0 | 0 | 86739392.9844 | 22865879.8736 | 1488306.4131 | 755635.3214 | 86739392.9844 | 22865879.8736 | 1488306.4131 | 755635.3214
80 | 10 | 0 | 0 | 3019.0275 | 1569.6 | 59178.825 | 15696 | 0 | 0 | 87302797.6818 | 23155321.3909 | 1453417.3135 | 755635.3214 | 87302797.6818 | 23155321.3909 | 1453417.3135 | 755635.3214
81 | 10.125 | 0 | 0 | 2946.5561 | 1569.6 | 59551.674 | 15892.2 | 0 | 0 | 87852838.3216 | 23444762.9083 | 1418528.2139 | 755635.3214 | 87852838.3216 | 23444762.9083 | 1418528.2139 | 755635.3214
82 | 10.25 | 0 | 0 | 2874.0848 | 1569.6 | 59915.464 | 16088.4 | 0 | 0 | 88389514.9038 | 23734204.4257 | 1383639.1143 | 755635.3214 | 88389514.9038 | 23734204.4257 | 1383639.1143 | 755635.3214
83 | 10.375 | 0 | 0 | 2801.6134 | 1569.6 | 60270.1952 | 16284.6 | 0 | 0 | 88912827.4285 | 24023645.9431 | 1348750.0147 | 755635.3214 | 88912827.4285 | 24023645.9431 | 1348750.0147 | 755635.3214
84 | 10.5 | 0 | 0 | 2729.142 | 1569.6 | 60615.8674 | 16480.8 | 0 | 0 | 89422775.8957 | 24313087.4605 | 1313860.9151 | 755635.3214 | 89422775.8957 | 24313087.4605 | 1313860.9151 | 755635.3214
85 | 10.625 | 0 | 0 | 2656.6706 | 1569.6 | 60952.4807 | 16677 | 0 | 0 | 89919360.3053 | 24602528.9779 | 1278971.8155 | 755635.3214 | 89919360.3053 | 24602528.9779 | 1278971.8155 | 755635.3214
86 | 10.75 | 0 | 0 | 2584.1993 | 1569.6 | 61280.035 | 16873.2 | 0 | 0 | 90402580.6573 | 24891970.4953 | 1244082.7159 | 755635.3214 | 90402580.6573 | 24891970.4953 | 1244082.7159 | 755635.3214
87 | 10.875 | 0 | 0 | 2511.7279 | 1569.6 | 61598.5305 | 17069.4 | 0 | 0 | 90872436.9517 | 25181412.0126 | 1209193.6163 | 755635.3214 | 90872436.9517 | 25181412.0126 | 1209193.6163 | 755635.3214
88 | 11 | 0 | 0 | 2439.2565 | 1569.6 | 61907.967 | 17265.6 | 0 | 0 | 91328929.1886 | 25470853.53 | 1174304.5166 | 755635.3214 | 91328929.1886 | 25470853.53 | 1174304.5166 | 755635.3214
89 | 11.125 | 0 | 0 | 2366.7851 | 1569.6 | 62208.3446 | 17461.8 | 0 | 0 | 91772057.368 | 25760295.0474 | 1139415.417 | 755635.3214 | 91772057.368 | 25760295.0474 | 1139415.417 | 755635.3214
90 | 11.25 | 0 | 0 | 2294.3138 | 1569.6 | 62499.6633 | 17658 | 0 | 0 | 92201821.4897 | 26049736.5648 | 1104526.3174 | 755635.3214 | 92201821.4897 | 26049736.5648 | 1104526.3174 | 755635.3214
91 | 11.375 | 0 | 0 | 2221.8424 | 1569.6 | 62781.923 | 17854.2 | 0 | 0 | 92618221.5539 | 26339178.0822 | 1069637.2178 | 755635.3214 | 92618221.5539 | 26339178.0822 | 1069637.2178 | 755635.3214
92 | 11.5 | 0 | 0 | 2149.371 | 1569.6 | 63055.1239 | 18050.4 | 0 | 0 | 93021257.5606 | 26628619.5996 | 1034748.1182 | 755635.3214 | 93021257.5606 | 26628619.5996 | 1034748.1182 | 755635.3214
93 | 11.625 | 0 | 0 | 2076.8996 | 1569.6 | 63319.2658 | 18246.6 | 0 | 0 | 93410929.5097 | 26918061.117 | 999859.0186 | 755635.3214 | 93410929.5097 | 26918061.117 | 999859.0186 | 755635.3214
94 | 11.75 | 0 | 0 | 2004.4282 | 1569.6 | 63574.3488 | 18442.8 | 0 | 0 | 93787237.4012 | 27207502.6344 | 964969.919 | 755635.3214 | 93787237.4012 | 27207502.6344 | 964969.919 | 755635.3214
95 | 11.875 | 0 | 0 | 1931.9569 | 1569.6 | 63820.3729 | 18639 | 0 | 0 | 94150181.2352 | 27496944.1517 | 930080.8194 | 755635.3214 | 94150181.2352 | 27496944.1517 | 930080.8194 | 755635.3214
96 | 12 | 0 | 0 | 1859.4855 | 1569.6 | 64057.338 | 18835.2 | 0 | 0 | 94499761.0116 | 27786385.6691 | 895191.7198 | 755635.3214 | 94499761.0116 | 27786385.6691 | 895191.7198 | 755635.3214
97 | 12.125 | 0 | 0 | 1787.0141 | 1569.6 | 64285.2442 | 19031.4 | 0 | 0 | 94835976.7304 | 28075827.1865 | 860302.6202 | 755635.3214 | 94835976.7304 | 28075827.1865 | 860302.6202 | 755635.3214
98 | 12.25 | 0 | 0 | 1714.5428 | 1569.6 | 64504.0915 | 19227.6 | 0 | 0 | 95158828.3917 | 28365268.7039 | 825413.5206 | 755635.3214 | 95158828.3917 | 28365268.7039 | 825413.5206 | 755635.3214
99 | 12.375 | 0 | 0 | 1642.0714 | 1569.6 | 64713.8799 | 19423.8 | 0 | 0 | 95468315.9955 | 28654710.2213 | 790524.421 | 755635.3214 | 95468315.9955 | 28654710.2213 | 790524.421 | 755635.3214
100 | 12.5 | 0 | 0 | 1569.6 | 1569.6 | 64914.6094 | 19620 | 0 | 0 | 95764439.5416 | 28944151.7387 | 755635.3214 | 755635.3214 | 95764439.5416 | 28944151.7387 | 755635.3214 | 755635.3214
101 | 12.625 | 0 | 0 | 1497.1286 | 1569.6 | 65106.2799 | 19816.2 | 0 | 0 | 96047199.0302 | 29233593.2561 | 720746.2218 | 755635.3214 | 96047199.0302 | 29233593.2561 | 720746.2218 | 755635.3214
102 | 12.75 | 0 | 0 | 1424.6573 | 1569.6 | 65288.8915 | 20012.4 | 0 | 0 | 96316594.4613 | 29523034.7734 | 685857.1222 | 755635.3214 | 96316594.4613 | 29523034.7734 | 685857.1222 | 755635.3214
103 | 12.875 | 0 | 0 | 1352.1859 | 1569.6 | 65462.4442 | 20208.6 | 0 | 0 | 96572625.8348 | 29812476.2908 | 650968.0226 | 755635.3214 | 96572625.8348 | 29812476.2908 | 650968.0226 | 755635.3214
104 | 13 | 0 | 0 | 1279.7145 | 1569.6 | 65626.938 | 20404.8 | 0 | 0 | 96815293.1507 | 30101917.8082 | 616078.923 | 755635.3214 | 96815293.1507 | 30101917.8082 | 616078.923 | 755635.3214
105 | 13.125 | 0 | 0 | 1207.2431 | 1569.6 | 65782.3729 | 20601 | 0 | 0 | 97044596.409 | 30391359.3256 | 581189.8234 | 755635.3214 | 97044596.409 | 30391359.3256 | 581189.8234 | 755635.3214
106 | 13.25 | 0 | 0 | 1134.7717 | 1569.6 | 65928.7488 | 20797.2 | 0 | 0 | 97260535.6099 | 30680800.843 | 546300.7238 | 755635.3214 | 97260535.6099 | 30680800.843 | 546300.7238 | 755635.3214
107 | 13.375 | 0 | 0 | 1062.3004 | 1569.6 | 66066.0658 | 20993.4 | 0 | 0 | 97463110.7531 | 30970242.3604 | 511411.6242 | 755635.3214 | 97463110.7531 | 30970242.3604 | 511411.6242 | 755635.3214
108 | 13.5 | 0 | 0 | 989.829 | 1569.6 | 66194.3239 | 21189.6 | 0 | 0 | 97652321.8388 | 31259683.8778 | 476522.5246 | 755635.3214 | 97652321.8388 | 31259683.8778 | 476522.5246 | 755635.3214
109 | 13.625 | 0 | 0 | 917.3576 | 1569.6 | 66313.523 | 21385.8 | 0 | 0 | 97828168.8669 | 31549125.3952 | 441633.4249 | 755635.3214 | 97828168.8669 | 31549125.3952 | 441633.4249 | 755635.3214
110 | 13.75 | 0 | 0 | 844.8863 | 1569.6 | 66423.6633 | 21582 | 0 | 0 | 97990651.8375 | 31838566.9125 | 406744.3253 | 755635.3214 | 97990651.8375 | 31838566.9125 | 406744.3253 | 755635.3214
111 | 13.875 | 0 | 0 | 772.4149 | 1569.6 | 66524.7446 | 21778.2 | 0 | 0 | 98139770.7505 | 32128008.4299 | 371855.2257 | 755635.3214 | 98139770.7505 | 32128008.4299 | 371855.2257 | 755635.3214
112 | 14 | 0 | 0 | 699.9435 | 1569.6 | 66616.767 | 21974.4 | 0 | 0 | 98275525.6059 | 32417449.9473 | 336966.1261 | 755635.3214 | 98275525.6059 | 32417449.9473 | 336966.1261 | 755635.3214
113 | 14.125 | 0 | 0 | 627.4721 | 1569.6 | 66699.7305 | 22170.6 | 0 | 0 | 98397916.4038 | 32706891.4647 | 302077.0265 | 755635.3214 | 98397916.4038 | 32706891.4647 | 302077.0265 | 755635.3214
114 | 14.25 | 0 | 0 | 555.0007 | 1569.6 | 66773.635 | 22366.8 | 0 | 0 | 98506943.1441 | 32996332.9821 | 267187.9269 | 755635.3214 | 98506943.1441 | 32996332.9821 | 267187.9269 | 755635.3214
115 | 14.375 | 0 | 0 | 482.5294 | 1569.6 | 66838.4807 | 22563 | 0 | 0 | 98602605.8269 | 33285774.4995 | 232298.8273 | 755635.3214 | 98602605.8269 | 33285774.4995 | 232298.8273 | 755635.3214
116 | 14.5 | 0 | 0 | 410.058 | 1569.6 | 66894.2674 | 22759.2 | 0 | 0 | 98684904.4521 | 33575216.0169 | 197409.7277 | 755635.3214 | 98684904.4521 | 33575216.0169 | 197409.7277 | 755635.3214
117 | 14.625 | 0 | 0 | 337.5866 | 1569.6 | 66940.9952 | 22955.4 | 0 | 0 | 98753839.0197 | 33864657.5342 | 162520.6281 | 755635.3214 | 98753839.0197 | 33864657.5342 | 162520.6281 | 755635.3214
118 | 14.75 | 0 | 0 | 265.1153 | 1569.6 | 66978.664 | 23151.6 | 0 | 0 | 98809409.5298 | 34154099.0516 | 127631.5285 | 755635.3214 | 98809409.5298 | 34154099.0516 | 127631.5285 | 755635.3214
119 | 14.875 | 0 | 0 | 192.6439 | 1569.6 | 67007.274 | 23347.8 | 0 | 0 | 98851615.9823 | 34443540.569 | 92742.4289 | 755635.3214 | 98851615.9823 | 34443540.569 | 92742.4289 | 755635.3214
120 | 15 | 0 | 0 | -3803.8275 | -2354.4 | 67026.825 | 23544 | 0 | 0 | 98880458.3772 | 34732982.0864 | -1831234.9742 | -1133452.9821 | 98880458.3772 | 34732982.0864 | 1831234.9742 | 1133452.9821
121 | 15.125 | 0 | 0 | -3876.2989 | -2354.4 | 66546.8171 | 23249.7 | 0 | 0 | 98172332.9212 | 34298819.8103 | -1866124.0738 | -1133452.9821 | 98172332.9212 | 34298819.8103 | 1866124.0738 | 1133452.9821
122 | 15.25 | 0 | 0 | -3948.7702 | -2354.4 | 66057.7503 | 22955.4 | 0 | 0 | 97450843.4075 | 33864657.5342 | -1901013.1734 | -1133452.9821 | 97450843.4075 | 33864657.5342 | 1901013.1734 | 1133452.9821
123 | 15.375 | 0 | 0 | -4021.2416 | -2354.4 | 65559.6245 | 22661.1 | 0 | 0 | 96715989.8363 | 33430495.2582 | -1935902.273 | -1133452.9821 | 96715989.8363 | 33430495.2582 | 1935902.273 | 1133452.9821
124 | 15.5 | 0 | 0 | -4093.713 | -2354.4 | 65052.4399 | 22366.8 | 0 | 0 | 95967772.2076 | 32996332.9821 | -1970791.3726 | -1133452.9821 | 95967772.2076 | 32996332.9821 | 1970791.3726 | 1133452.9821
125 | 15.625 | 0 | 0 | -4166.1844 | -2354.4 | 64536.1963 | 22072.5 | 0 | 0 | 95206190.5213 | 32562170.706 | -2005680.4722 | -1133452.9821 | 95206190.5213 | 32562170.706 | 2005680.4722 | 1133452.9821
126 | 15.75 | 0 | 0 | -4238.6557 | -2354.4 | 64010.8938 | 21778.2 | 0 | 0 | 94431244.7774 | 32128008.4299 | -2040569.5718 | -1133452.9821 | 94431244.7774 | 32128008.4299 | 2040569.5718 | 1133452.9821
127 | 15.875 | 0 | 0 | -4311.1271 | -2354.4 | 63476.5324 | 21483.9 | 0 | 0 | 93642934.976 | 31693846.1538 | -2075458.6714 | -1133452.9821 | 93642934.976 | 31693846.1538 | 2075458.6714 | 1133452.9821
128 | 16 | 0 | 0 | -4383.5985 | -2354.4 | 62933.112 | 21189.6 | 0 | 0 | 92841261.117 | 31259683.8778 | -2110347.771 | -1133452.9821 | 92841261.117 | 31259683.8778 | 2110347.771 | 1133452.9821
129 | 16.125 | 0 | 0 | -4456.0699 | -2354.4 | 62380.6327 | 20895.3 | 0 | 0 | 92026223.2004 | 30825521.6017 | -2145236.8706 | -1133452.9821 | 92026223.2004 | 30825521.6017 | 2145236.8706 | 1133452.9821
130 | 16.25 | 0 | 0 | -4528.5413 | -2354.4 | 61819.0945 | 20601 | 0 | 0 | 91197821.2263 | 30391359.3256 | -2180125.9702 | -1133452.9821 | 91197821.2263 | 30391359.3256 | 2180125.9702 | 1133452.9821
131 | 16.375 | 0 | 0 | -4601.0126 | -2354.4 | 61248.4974 | 20306.7 | 0 | 0 | 90356055.1946 | 29957197.0495 | -2215015.0698 | -1133452.9821 | 90356055.1946 | 29957197.0495 | 2215015.0698 | 1133452.9821
132 | 16.5 | 0 | 0 | -4673.484 | -2354.4 | 60668.8414 | 20012.4 | 0 | 0 | 89500925.1054 | 29523034.7734 | -2249904.1694 | -1133452.9821 | 89500925.1054 | 29523034.7734 | 2249904.1694 | 1133452.9821
133 | 16.625 | 0 | 0 | -4745.9554 | -2354.4 | 60080.1264 | 19718.1 | 0 | 0 | 88632430.9586 | 29088872.4974 | -2284793.269 | -1133452.9821 | 88632430.9586 | 29088872.4974 | 2284793.269 | 1133452.9821
134 | 16.75 | 0 | 0 | -4818.4268 | -2354.4 | 59482.3525 | 19423.8 | 0 | 0 | 87750572.7542 | 28654710.2213 | -2319682.3687 | -1133452.9821 | 87750572.7542 | 28654710.2213 | 2319682.3687 | 1133452.9821
135 | 16.875 | 0 | 0 | -4890.8981 | -2354.4 | 58875.5197 | 19129.5 | 0 | 0 | 86855350.4923 | 28220547.9452 | -2354571.4683 | -1133452.9821 | 86855350.4923 | 28220547.9452 | 2354571.4683 | 1133452.9821
136 | 17 | 0 | 0 | -4963.3695 | -2354.4 | 58259.628 | 18835.2 | 0 | 0 | 85946764.1728 | 27786385.6691 | -2389460.5679 | -1133452.9821 | 85946764.1728 | 27786385.6691 | 2389460.5679 | 1133452.9821
137 | 17.125 | 0 | 0 | -5035.8409 | -2354.4 | 57634.6774 | 18540.9 | 0 | 0 | 85024813.7958 | 27352223.393 | -2424349.6675 | -1133452.9821 | 85024813.7958 | 27352223.393 | 2424349.6675 | 1133452.9821
138 | 17.25 | 0 | 0 | -5108.3122 | -2354.4 | 57000.6678 | 18246.6 | 0 | 0 | 84089499.3612 | 26918061.117 | -2459238.7671 | -1133452.9821 | 84089499.3612 | 26918061.117 | 2459238.7671 | 1133452.9821
139 | 17.375 | 0 | 0 | -5180.7836 | -2354.4 | 56357.5993 | 17952.3 | 0 | 0 | 83140820.869 | 26483898.8409 | -2494127.8667 | -1133452.9821 | 83140820.869 | 26483898.8409 | 2494127.8667 | 1133452.9821
140 | 17.5 | 0 | 0 | -5253.255 | -2354.4 | 55705.4719 | 17658 | 0 | 0 | 82178778.3193 | 26049736.5648 | -2529016.9663 | -1133452.9821 | 82178778.3193 | 26049736.5648 | 2529016.9663 | 1133452.9821
141 | 17.625 | 0 | 0 | -5325.7264 | -2354.4 | 55044.2855 | 17363.7 | 0 | 0 | 81203371.712 | 25615574.2887 | -2563906.0659 | -1133452.9821 | 81203371.712 | 25615574.2887 | 2563906.0659 | 1133452.9821
142 | 17.75 | 0 | 0 | -5398.1978 | -2354.4 | 54374.0403 | 17069.4 | 0 | 0 | 80214601.0472 | 25181412.0126 | -2598795.1655 | -1133452.9821 | 80214601.0472 | 25181412.0126 | 2598795.1655 | 1133452.9821
143 | 17.875 | 0 | 0 | -5470.6691 | -2354.4 | 53694.7361 | 16775.1 | 0 | 0 | 79212466.3247 | 24747249.7366 | -2633684.2651 | -1133452.9821 | 79212466.3247 | 24747249.7366 | 2633684.2651 | 1133452.9821
144 | 18 | 0 | 0 | -5543.1405 | -2354.4 | 53006.373 | 16480.8 | 0 | 0 | 78196967.5448 | 24313087.4605 | -2668573.3647 | -1133452.9821 | 78196967.5448 | 24313087.4605 | 2668573.3647 | 1133452.9821
145 | 18.125 | 0 | 0 | -5615.6119 | -2354.4 | 52308.951 | 16186.5 | 0 | 0 | 77168104.7073 | 23878925.1844 | -2703462.4643 | -1133452.9821 | 77168104.7073 | 23878925.1844 | 2703462.4643 | 1133452.9821
146 | 18.25 | 0 | 0 | -5688.0832 | -2354.4 | 51602.47 | 15892.2 | 0 | 0 | 76125877.8122 | 23444762.9083 | -2738351.5639 | -1133452.9821 | 76125877.8122 | 23444762.9083 | 2738351.5639 | 1133452.9821
147 | 18.375 | 0 | 0 | -5760.5546 | -2354.4 | 50886.9302 | 15597.9 | 0 | 0 | 75070286.8595 | 23010600.6322 | -2773240.6635 | -1133452.9821 | 75070286.8595 | 23010600.6322 | 2773240.6635 | 1133452.9821
148 | 18.5 | 0 | 0 | -5833.026 | -2354.4 | 50162.3314 | 15303.6 | 0 | 0 | 74001331.8493 | 22576438.3562 | -2808129.7631 | -1133452.9821 | 74001331.8493 | 22576438.3562 | 2808129.7631 | 1133452.9821
149 | 18.625 | 0 | 0 | -5905.4974 | -2354.4 | 49428.6737 | 15009.3 | 0 | 0 | 72919012.7815 | 22142276.0801 | -2843018.8627 | -1133452.9821 | 72919012.7815 | 22142276.0801 | 2843018.8627 | 1133452.9821
150 | 18.75 | 0 | 0 | -5977.9688 | -2354.4 | 48685.957 | 14715 | 0 | 0 | 71823329.6562 | 21708113.804 | -2877907.9623 | -1133452.9821 | 71823329.6562 | 21708113.804 | 2877907.9623 | 1133452.9821
151 | 18.875 | 0 | 0 | -6050.4401 | -2354.4 | 47934.1815 | 14420.7 | 0 | 0 | 70714282.4733 | 21273951.5279 | -2912797.0619 | -1133452.9821 | 70714282.4733 | 21273951.5279 | 2912797.0619 | 1133452.9821
152 | 19 | 0 | 0 | -6122.9115 | -2354.4 | 47173.347 | 14126.4 | 0 | 0 | 69591871.2329 | 20839789.2518 | -2947686.1615 | -1133452.9821 | 69591871.2329 | 20839789.2518 | 2947686.1615 | 1133452.9821
153 | 19.125 | 0 | 0 | -6195.3829 | -2354.4 | 46403.4536 | 13832.1 | 0 | 0 | 68456095.9349 | 20405626.9758 | -2982575.2611 | -1133452.9821 | 68456095.9349 | 20405626.9758 | 2982575.2611 | 1133452.9821
154 | 19.25 | 0 | 0 | -6267.8542 | -2354.4 | 45624.5013 | 13537.8 | 0 | 0 | 67306956.5793 | 19971464.6997 | -3017464.3607 | -1133452.9821 | 67306956.5793 | 19971464.6997 | 3017464.3607 | 1133452.9821
155 | 19.375 | 0 | 0 | -6340.3256 | -2354.4 | 44836.49 | 13243.5 | 0 | 0 | 66144453.1662 | 19537302.4236 | -3052353.4604 | -1133452.9821 | 66144453.1662 | 19537302.4236 | 3052353.4604 | 1133452.9821
156 | 19.5 | 0 | 0 | -6412.797 | -2354.4 | 44039.4199 | 12949.2 | 0 | 0 | 64968585.6955 | 19103140.1475 | -3087242.56 | -1133452.9821 | 64968585.6955 | 19103140.1475 | 3087242.56 | 1133452.9821
157 | 19.625 | 0 | 0 | -6485.2684 | -2354.4 | 43233.2908 | 12654.9 | 0 | 0 | 63779354.1672 | 18668977.8714 | -3122131.6596 | -1133452.9821 | 63779354.1672 | 18668977.8714 | 3122131.6596 | 1133452.9821
158 | 19.75 | 0 | 0 | -6557.7398 | -2354.4 | 42418.1028 | 12360.6 | 0 | 0 | 62576758.5814 | 18234815.5954 | -3157020.7592 | -1133452.9821 | 62576758.5814 | 18234815.5954 | 3157020.7592 | 1133452.9821
159 | 19.875 | 0 | 0 | -6630.2111 | -2354.4 | 41593.8559 | 12066.3 | 0 | 0 | 61360798.938 | 17800653.3193 | -3191909.8588 | -1133452.9821 | 61360798.938 | 17800653.3193 | 3191909.8588 | 1133452.9821
160 | 20 | 0 | 0 | -6702.6825 | -2354.4 | 40760.55 | 11772 | 0 | 0 | 60131475.2371 | 17366491.0432 | -3226798.9584 | -1133452.9821 | 60131475.2371 | 17366491.0432 | 3226798.9584 | 1133452.9821
161 | 20.125 | 0 | 0 | -6775.1539 | -2354.4 | 39918.1852 | 11477.7 | 0 | 0 | 58888787.4786 | 16932328.7671 | -3261688.058 | -1133452.9821 | 58888787.4786 | 16932328.7671 | 3261688.058 | 1133452.9821
162 | 20.25 | 0 | 0 | -6847.6253 | -2354.4 | 39066.7615 | 11183.4 | 0 | 0 | 57632735.6625 | 16498166.491 | -3296577.1576 | -1133452.9821 | 57632735.6625 | 16498166.491 | 3296577.1576 | 1133452.9821
163 | 20.375 | 0 | 0 | -6920.0966 | -2354.4 | 38206.2789 | 10889.1 | 0 | 0 | 56363319.7889 | 16064004.215 | -3331466.2572 | -1133452.9821 | 56363319.7889 | 16064004.215 | 3331466.2572 | 1133452.9821
164 | 20.5 | 0 | 0 | -6992.568 | -2354.4 | 37336.7374 | 10594.8 | 0 | 0 | 55080539.8577 | 15629841.9389 | -3366355.3568 | -1133452.9821 | 55080539.8577 | 15629841.9389 | 3366355.3568 | 1133452.9821
165 | 20.625 | 0 | 0 | -7065.0394 | -2354.4 | 36458.1369 | 10300.5 | 0 | 0 | 53784395.869 | 15195679.6628 | -3401244.4564 | -1133452.9821 | 53784395.869 | 15195679.6628 | 3401244.4564 | 1133452.9821
166 | 20.75 | 0 | 0 | -7137.5107 | -2354.4 | 35570.4775 | 10006.2 | 0 | 0 | 52474887.8227 | 14761517.3867 | -3436133.556 | -1133452.9821 | 52474887.8227 | 14761517.3867 | 3436133.556 | 1133452.9821
167 | 20.875 | 0 | 0 | -7209.9821 | -2354.4 | 34673.7592 | 9711.9 | 0 | 0 | 51152015.7188 | 14327355.1106 | -3471022.6556 | -1133452.9821 | 51152015.7188 | 14327355.1106 | 3471022.6556 | 1133452.9821
168 | 21 | 0 | 0 | -7282.4535 | -2354.4 | 33767.982 | 9417.6 | 0 | 0 | 49815779.5574 | 13893192.8346 | -3505911.7552 | -1133452.9821 | 49815779.5574 | 13893192.8346 | 3505911.7552 | 1133452.9821
169 | 21.125 | 0 | 0 | -7354.9249 | -2354.4 | 32853.1459 | 9123.3 | 0 | 0 | 48466179.3384 | 13459030.5585 | -3540800.8548 | -1133452.9821 | 48466179.3384 | 13459030.5585 | 3540800.8548 | 1133452.9821
170 | 21.25 | 0 | 0 | -7427.3962 | -2354.4 | 31929.2508 | 8829 | 0 | 0 | 47103215.0619 | 13024868.2824 | -3575689.9544 | -1133452.9821 | 47103215.0619 | 13024868.2824 | 3575689.9544 | 1133452.9821
171 | 21.375 | 0 | 0 | -7499.8676 | -2354.4 | 30996.2968 | 8534.7 | 0 | 0 | 45726886.7278 | 12590706.0063 | -3610579.054 | -1133452.9821 | 45726886.7278 | 12590706.0063 | 3610579.054 | 1133452.9821
172 | 21.5 | 0 | 0 | -7572.339 | -2354.4 | 30054.2839 | 8240.4 | 0 | 0 | 44337194.3361 | 12156543.7302 | -3645468.1536 | -1133452.9821 | 44337194.3361 | 12156543.7302 | 3645468.1536 | 1133452.9821
173 | 21.625 | 0 | 0 | -7644.8104 | -2354.4 | 29103.212 | 7946.1 | 0 | 0 | 42934137.8869 | 11722381.4542 | -3680357.2532 | -1133452.9821 | 42934137.8869 | 11722381.4542 | 3680357.2532 | 1133452.9821
174 | 21.75 | 0 | 0 | -7717.2817 | -2354.4 | 28143.0813 | 7651.8 | 0 | 0 | 41517717.3801 | 11288219.1781 | -3715246.3528 | -1133452.9821 | 41517717.3801 | 11288219.1781 | 3715246.3528 | 1133452.9821
175 | 21.875 | 0 | 0 | -7789.7531 | -2354.4 | 27173.8916 | 7357.5 | 0 | 0 | 40087932.8158 | 10854056.902 | -3750135.4524 | -1133452.9821 | 40087932.8158 | 10854056.902 | 3750135.4524 | 1133452.9821
176 | 22 | 0 | 0 | -7862.2245 | -2354.4 | 26195.643 | 7063.2 | 0 | 0 | 38644784.1939 | 10419894.6259 | -3785024.5521 | -1133452.9821 | 38644784.1939 | 10419894.6259 | 3785024.5521 | 1133452.9821
177 | 22.125 | 0 | 0 | -7934.6959 | -2354.4 | 25208.3355 | 6768.9 | 0 | 0 | 37188271.5144 | 9985732.3498 | -3819913.6517 | -1133452.9821 | 37188271.5144 | 9985732.3498 | 3819913.6517 | 1133452.9821
178 | 22.25 | 0 | 0 | -8007.1673 | -2354.4 | 24211.969 | 6474.6 | 0 | 0 | 35718394.7774 | 9551570.0738 | -3854802.7513 | -1133452.9821 | 35718394.7774 | 9551570.0738 | 3854802.7513 | 1133452.9821
179 | 22.375 | 0 | 0 | -8079.6386 | -2354.4 | 23206.5437 | 6180.3 | 0 | 0 | 34235153.9828 | 9117407.7977 | -3889691.8509 | -1133452.9821 | 34235153.9828 | 9117407.7977 | 3889691.8509 | 1133452.9821
180 | 22.5 | 0 | 0 | -8152.11 | -2354.4 | 22192.0594 | 5886 | 0 | 0 | 32738549.1307 | 8683245.5216 | -3924580.9505 | -1133452.9821 | 32738549.1307 | 8683245.5216 | 3924580.9505 | 1133452.9821
181 | 22.625 | 0 | 0 | -8224.5814 | -2354.4 | 21168.5162 | 5591.7 | 0 | 0 | 31228580.221 | 8249083.2455 | -3959470.0501 | -1133452.9821 | 31228580.221 | 8249083.2455 | 3959470.0501 | 1133452.9821
182 | 22.75 | 0 | 0 | -8297.0528 | -2354.4 | 20135.914 | 5297.4 | 0 | 0 | 29705247.2537 | 7814920.9694 | -3994359.1497 | -1133452.9821 | 29705247.2537 | 7814920.9694 | 3994359.1497 | 1133452.9821
183 | 22.875 | 0 | 0 | -8369.5241 | -2354.4 | 19094.253 | 5003.1 | 0 | 0 | 28168550.2289 | 7380758.6934 | -4029248.2493 | -1133452.9821 | 28168550.2289 | 7380758.6934 | 4029248.2493 | 1133452.9821
184 | 23 | 0 | 0 | -8441.9955 | -2354.4 | 18043.533 | 4708.8 | 0 | 0 | 26618489.1465 | 6946596.4173 | -4064137.3489 | -1133452.9821 | 26618489.1465 | 6946596.4173 | 4064137.3489 | 1133452.9821
185 | 23.125 | 0 | 0 | -8514.4669 | -2354.4 | 16983.7541 | 4414.5 | 0 | 0 | 25055064.0065 | 6512434.1412 | -4099026.4485 | -1133452.9821 | 25055064.0065 | 6512434.1412 | 4099026.4485 | 1133452.9821
186 | 23.25 | 0 | 0 | -8586.9382 | -2354.4 | 15914.9163 | 4120.2 | 0 | 0 | 23478274.809 | 6078271.8651 | -4133915.5481 | -1133452.9821 | 23478274.809 | 6078271.8651 | 4133915.5481 | 1133452.9821
187 | 23.375 | 0 | 0 | -8659.4096 | -2354.4 | 14837.0195 | 3825.9 | 0 | 0 | 21888121.5539 | 5644109.589 | -4168804.6477 | -1133452.9821 | 21888121.5539 | 5644109.589 | 4168804.6477 | 1133452.9821
188 | 23.5 | 0 | 0 | -8731.881 | -2354.4 | 13750.0639 | 3531.6 | 0 | 0 | 20284604.2413 | 5209947.313 | -4203693.7473 | -1133452.9821 | 20284604.2413 | 5209947.313 | 4203693.7473 | 1133452.9821
189 | 23.625 | 0 | 0 | -8804.3524 | -2354.4 | 12654.0493 | 3237.3 | 0 | 0 | 18667722.8711 | 4775785.0369 | -4238582.8469 | -1133452.9821 | 18667722.8711 | 4775785.0369 | 4238582.8469 | 1133452.9821
190 | 23.75 | 0 | 0 | -8876.8237 | -2354.4 | 11548.9758 | 2943 | 0 | 0 | 17037477.4434 | 4341622.7608 | -4273471.9465 | -1133452.9821 | 17037477.4434 | 4341622.7608 | 4273471.9465 | 1133452.9821
191 | 23.875 | 0 | 0 | -8949.2951 | -2354.4 | 10434.8434 | 2648.7 | 0 | 0 | 15393867.958 | 3907460.4847 | -4308361.0461 | -1133452.9821 | 15393867.958 | 3907460.4847 | 4308361.0461 | 1133452.9821
192 | 24 | 0 | 0 | -9021.7665 | -2354.4 | 9311.652 | 2354.4 | 0 | 0 | 13736894.4152 | 3473298.2086 | -4343250.1457 | -1133452.9821 | 13736894.4152 | 3473298.2086 | 4343250.1457 | 1133452.9821
193 | 24.125 | 0 | 0 | -9094.2379 | -2354.4 | 8179.4017 | 2060.1 | 0 | 0 | 12066556.8147 | 3039135.9326 | -4378139.2453 | -1133452.9821 | 12066556.8147 | 3039135.9326 | 4378139.2453 | 1133452.9821
194 | 24.25 | 0 | 0 | -9166.7092 | -2354.4 | 7038.0925 | 1765.8 | 0 | 0 | 10382855.1567 | 2604973.6565 | -4413028.3449 | -1133452.9821 | 10382855.1567 | 2604973.6565 | 4413028.3449 | 1133452.9821
195 | 24.375 | 0 | 0 | -9239.1806 | -2354.4 | 5887.7244 | 1471.5 | 0 | 0 | 8685789.4412 | 2170811.3804 | -4447917.4445 | -1133452.9821 | 8685789.4412 | 2170811.3804 | 4447917.4445 | 1133452.9821
196 | 24.5 | 0 | 0 | -9311.652 | -2354.4 | 4728.2974 | 1177.2 | 0 | 0 | 6975359.6681 | 1736649.1043 | -4482806.5442 | -1133452.9821 | 6975359.6681 | 1736649.1043 | 4482806.5442 | 1133452.9821
197 | 24.625 | 0 | 0 | -9384.1234 | -2354.4 | 3559.8114 | 882.9 | 0 | 0 | 5251565.8374 | 1302486.8282 | -4517695.6438 | -1133452.9821 | 5251565.8374 | 1302486.8282 | 4517695.6438 | 1133452.9821
198 | 24.75 | 0 | 0 | -9456.5948 | -2354.4 | 2382.2665 | 588.6 | 0 | 0 | 3514407.9492 | 868324.5522 | -4552584.7434 | -1133452.9821 | 3514407.9492 | 868324.5522 | 4552584.7434 | 1133452.9821
199 | 24.875 | 0 | 0 | -9529.0661 | -2354.4 | 1195.6627 | 294.3 | 0 | 0 | 1763886.0034 | 434162.2761 | -4587473.843 | -1133452.9821 | 1763886.0034 | 434162.2761 | 4587473.843 | 1133452.9821
200 | 25 | 0 | 0 | -9601.5375 | -2354.4 | 0 | 0 | 0 | 0 | 0 | 0 | -4622362.9426 | -1133452.9821 | 0 | 0 | 4622362.9426 | 1133452.9821
| 24.999 | 0 | 0 | -9600.9577 | -2354.4 | 9.6012 | 2.3544 | 0 | 0 | 14164.1166 | 3473.2982 | -4622083.8298 | -1133452.9821 | 14164.1166 | 3473.2982 | 4622083.8298 | 1133452.9821
| 15 | 0 | 0 | -3803.8275 | -2354.4 | 67026.825 | 23544 | 0 | 0 | 98880458.3772 | 34732982.0864 | -1831234.9742 | -1133452.9821 | 98880458.3772 | 34732982.0864 | 1831234.9742 | 1133452.9821
| 14.999 | 0 | 0 | 120.7523 | 1569.6 | 67026.7045 | 23542.4304 | 0 | 0 | 98880280.6667 | 34730666.5543 | 58132.4421 | 755635.3214 | 98880280.6667 | 34730666.5543 | 58132.4421 | 755635.3214

## SIM Tali Baja
| massa jenis | tanpa massa jenis
sim3_beam_length (m) | 35 | 35
sim3_force_position (m) | 15 | 15
sim3_mass (kg) | 400 | 400
sim3_l_tx (m) | 25 | 25
sim3_l_ty (m) | 10 | 10
sim3_gravity (m/s2) | 9.81 | 9.81
sim3_division | 200 | 200
sim3_second_moment_x (cm4) | 8541 | 8541
sim3_yield_strength (N/mm2) | 450 | 450
sim3_mass_per_length (kg/m) | 59.1 | 0
sim3_depth_of_section (mm) | 252 | 252
sim3_width_of_section (mm) | 177 | 177
sim3_thickness_flange (mm) | 15 | 15
sim3_thickness_web (mm) | 9 | 9
sim3_cross_section_area (cm2) | 75.3 | 75.3
sim3_force (N) | 3924 | 3924
sim3_q (mm3) | 370062 | 370062
sim3_ax (N) | -41396.9737 | -5886
sim3_force_resultant (N) | 20291.985 | 0
sim3_ay (N) | 7657.1955 | 1569.6
sim3_tx (N) | -41396.9737 | -5886
sim3_ty (N) | -16558.7895 | -2354.4
sim3_max_principal_stress (Pa)
sim3_safety_factor
Node | xi | R(i) | Ty(i) | Tx(i) | F(i) | shear_force(i) | normal_force(i) | bending_moment(i) | normal_stress(i) | normal_bending_stress(i) | shear_stress(i) | principal_stress_cmax(i) | principal_stress_c0(i) | R_0(i) | ty_0(i) | tx_0(i) | F_0(i) | shear_force_0(i) | normal_force_0(i) | bending_moment_0(i) | normal_stress_0(i) | normal_bending_stress_0(i) | shear_stress_0(i) | principal_stress_cmax_0(i) | principal_stress_c0_0(i)
0 | 0 | 0 | 0 | 0 | 0 | 7657.1955 | 41396.9737 | 0 | 5497606.0757 | 0 | 3686319.6882 | 5497606.0757 |  | 0 | 0 | 0 | 0 | 1569.6 | 5886 | 0 | 781673.3068 | 0 | 7556.3532 | 781673.3068
1 | 0.125 | 72.4714 | 0 | 0 | 0 | 7584.7241 | 41396.9737 | 952.62 | 5497606.0757 | 1405340.3237 | 3651430.5886 | 6902946.3994 |  | 0 | 0 | 0 | 0 | 1569.6 | 5886 | 196.2 | 781673.3068 | 289441.5174 | 7556.3532 | 1071114.8242
2 | 0.25 | 144.9428 | 0 | 0 | 0 | 7512.2528 | 41396.9737 | 1896.181 | 5497606.0757 | 2797316.5898 | 3616541.489 | 8294922.6655 |  | 0 | 0 | 0 | 0 | 1569.6 | 5886 | 392.4 | 781673.3068 | 578883.0348 | 7556.3532 | 1360556.3415
3 | 0.375 | 217.4141 | 0 | 0 | 0 | 7439.7814 | 41396.9737 | 2830.6832 | 5497606.0757 | 4175928.7984 | 3581652.3894 | 9673534.8741 |  | 0 | 0 | 0 | 0 | 1569.6 | 5886 | 588.6 | 781673.3068 | 868324.5522 | 7556.3532 | 1649997.8589
4 | 0.5 | 289.8855 | 0 | 0 | 0 | 7367.31 | 41396.9737 | 3756.1264 | 5497606.0757 | 5541176.9494 | 3546763.2898 | 11038783.0251 |  | 0 | 0 | 0 | 0 | 1569.6 | 5886 | 784.8 | 781673.3068 | 1157766.0695 | 7556.3532 | 1939439.3763
5 | 0.625 | 362.3569 | 0 | 0 | 0 | 7294.8386 | 41396.9737 | 4672.5107 | 5497606.0757 | 6893061.0429 | 3511874.1902 | 12390667.1186 |  | 0 | 0 | 0 | 0 | 1569.6 | 5886 | 981 | 781673.3068 | 1447207.5869 | 7556.3532 | 2228880.8937
6 | 0.75 | 434.8283 | 0 | 0 | 0 | 7222.3673 | 41396.9737 | 5579.836 | 5497606.0757 | 8231581.0788 | 3476985.0906 | 13729187.1545 |  | 0 | 0 | 0 | 0 | 1569.6 | 5886 | 1177.2 | 781673.3068 | 1736649.1043 | 7556.3532 | 2518322.4111
7 | 0.875 | 507.2996 | 0 | 0 | 0 | 7149.8959 | 41396.9737 | 6478.1025 | 5497606.0757 | 9556737.0571 | 3442095.991 | 15054343.1328 |  | 0 | 0 | 0 | 0 | 1569.6 | 5886 | 1373.4 | 781673.3068 | 2026090.6217 | 7556.3532 | 2807763.9285
8 | 1 | 579.771 | 0 | 0 | 0 | 7077.4245 | 41396.9737 | 7367.31 | 5497606.0757 | 10868528.9779 | 3407206.8914 | 16366135.0536 |  | 0 | 0 | 0 | 0 | 1569.6 | 5886 | 1569.6 | 781673.3068 | 2315532.1391 | 7556.3532 | 3097205.4459
9 | 1.125 | 652.2424 | 0 | 0 | 0 | 7004.9531 | 41396.9737 | 8247.4586 | 5497606.0757 | 12166956.8411 | 3372317.7918 | 17664562.9168 |  | 0 | 0 | 0 | 0 | 1569.6 | 5886 | 1765.8 | 781673.3068 | 2604973.6565 | 7556.3532 | 3386646.9633
10 | 1.25 | 724.7138 | 0 | 0 | 0 | 6932.4818 | 41396.9737 | 9118.5483 | 5497606.0757 | 13452020.6467 | 3337428.6921 | 18949626.7224 |  | 0 | 0 | 0 | 0 | 1569.6 | 5886 | 1962 | 781673.3068 | 2894415.1739 | 7556.3532 | 3676088.4806
11 | 1.375 | 797.1851 | 0 | 0 | 0 | 6860.0104 | 41396.9737 | 9980.579 | 5497606.0757 | 14723720.3948 | 3302539.5925 | 20221326.4705 |  | 0 | 0 | 0 | 0 | 1569.6 | 5886 | 2158.2 | 781673.3068 | 3183856.6913 | 7556.3532 | 3965529.998
12 | 1.5 | 869.6565 | 0 | 0 | 0 | 6787.539 | 41396.9737 | 10833.5509 | 5497606.0757 | 15982056.0854 | 3267650.4929 | 21479662.1611 |  | 0 | 0 | 0 | 0 | 1569.6 | 5886 | 2354.4 | 781673.3068 | 3473298.2086 | 7556.3532 | 4254971.5154
13 | 1.625 | 942.1279 | 0 | 0 | 0 | 6715.0676 | 41396.9737 | 11677.4638 | 5497606.0757 | 17227027.7183 | 3232761.3933 | 22724633.794 |  | 0 | 0 | 0 | 0 | 1569.6 | 5886 | 2550.6 | 781673.3068 | 3762739.726 | 7556.3532 | 4544413.0328
14 | 1.75 | 1014.5992 | 0 | 0 | 0 | 6642.5963 | 41396.9737 | 12512.3178 | 5497606.0757 | 18458635.2937 | 3197872.2937 | 23956241.3694 |  | 0 | 0 | 0 | 0 | 1569.6 | 5886 | 2746.8 | 781673.3068 | 4052181.2434 | 7556.3532 | 4833854.5502
15 | 1.875 | 1087.0706 | 0 | 0 | 0 | 6570.1249 | 41396.9737 | 13338.1129 | 5497606.0757 | 19676878.8116 | 3162983.1941 | 25174484.8873 |  | 0 | 0 | 0 | 0 | 1569.6 | 5886 | 2943 | 781673.3068 | 4341622.7608 | 7556.3532 | 5123296.0676
16 | 2 | 1159.542 | 0 | 0 | 0 | 6497.6535 | 41396.9737 | 14154.849 | 5497606.0757 | 20881758.2719 | 3128094.0945 | 26379364.3476 |  | 0 | 0 | 0 | 0 | 1569.6 | 5886 | 3139.2 | 781673.3068 | 4631064.2782 | 7556.3532 | 5412737.585
17 | 2.125 | 1232.0134 | 0 | 0 | 0 | 6425.1821 | 41396.9737 | 14962.5262 | 5497606.0757 | 22073273.6746 | 3093204.9949 | 27570879.7503 |  | 0 | 0 | 0 | 0 | 1569.6 | 5886 | 3335.4 | 781673.3068 | 4920505.7956 | 7556.3532 | 5702179.1023
18 | 2.25 | 1304.4848 | 0 | 0 | 0 | 6352.7108 | 41396.9737 | 15761.1445 | 5497606.0757 | 23251425.0198 | 3058315.8953 | 28749031.0955 |  | 0 | 0 | 0 | 0 | 1569.6 | 5886 | 3531.6 | 781673.3068 | 5209947.313 | 7556.3532 | 5991620.6197
19 | 2.375 | 1376.9561 | 0 | 0 | 0 | 6280.2394 | 41396.9737 | 16550.7039 | 5497606.0757 | 24416212.3074 | 3023426.7957 | 29913818.3831 |  | 0 | 0 | 0 | 0 | 1569.6 | 5886 | 3727.8 | 781673.3068 | 5499388.8303 | 7556.3532 | 6281062.1371
20 | 2.5 | 1449.4275 | 0 | 0 | 0 | 6207.768 | 41396.9737 | 17331.2044 | 5497606.0757 | 25567635.5374 | 2988537.6961 | 31065241.6131 |  | 0 | 0 | 0 | 0 | 1569.6 | 5886 | 3924 | 781673.3068 | 5788830.3477 | 7556.3532 | 6570503.6545
21 | 2.625 | 1521.8989 | 0 | 0 | 0 | 6135.2966 | 41396.9737 | 18102.6459 | 5497606.0757 | 26705694.7099 | 2953648.5965 | 32203300.7856 |  | 0 | 0 | 0 | 0 | 1569.6 | 5886 | 4120.2 | 781673.3068 | 6078271.8651 | 7556.3532 | 6859945.1719
22 | 2.75 | 1594.3703 | 0 | 0 | 0 | 6062.8253 | 41396.9737 | 18865.0285 | 5497606.0757 | 27830389.8248 | 2918759.4969 | 33327995.9005 |  | 0 | 0 | 0 | 0 | 1569.6 | 5886 | 4316.4 | 781673.3068 | 6367713.3825 | 7556.3532 | 7149386.6893
23 | 2.875 | 1666.8416 | 0 | 0 | 0 | 5990.3539 | 41396.9737 | 19618.3522 | 5497606.0757 | 28941720.8822 | 2883870.3973 | 34439326.9579 |  | 0 | 0 | 0 | 0 | 1569.6 | 5886 | 4512.6 | 781673.3068 | 6657154.8999 | 7556.3532 | 7438828.2067
24 | 3 | 1739.313 | 0 | 0 | 0 | 5917.8825 | 41396.9737 | 20362.617 | 5497606.0757 | 30039687.882 | 2848981.2977 | 35537293.9577 |  | 0 | 0 | 0 | 0 | 1569.6 | 5886 | 4708.8 | 781673.3068 | 6946596.4173 | 7556.3532 | 7728269.7241
25 | 3.125 | 1811.7844 | 0 | 0 | 0 | 5845.4111 | 41396.9737 | 21097.8229 | 5497606.0757 | 31124290.8242 | 2814092.1981 | 36621896.8999 |  | 0 | 0 | 0 | 0 | 1569.6 | 5886 | 4905 | 781673.3068 | 7236037.9347 | 7556.3532 | 8017711.2414
26 | 3.25 | 1884.2558 | 0 | 0 | 0 | 5772.9398 | 41396.9737 | 21823.9698 | 5497606.0757 | 32195529.7089 | 2779203.0985 | 37693135.7846 |  | 0 | 0 | 0 | 0 | 1569.6 | 5886 | 5101.2 | 781673.3068 | 7525479.4521 | 7556.3532 | 8307152.7588
27 | 3.375 | 1956.7271 | 0 | 0 | 0 | 5700.4684 | 41396.9737 | 22541.0578 | 5497606.0757 | 33253404.536 | 2744313.9989 | 38751010.6117 |  | 0 | 0 | 0 | 0 | 1569.6 | 5886 | 5297.4 | 781673.3068 | 7814920.9694 | 7556.3532 | 8596594.2762
28 | 3.5 | 2029.1985 | 0 | 0 | 0 | 5627.997 | 41396.9737 | 23249.0869 | 5497606.0757 | 34297915.3056 | 2709424.8993 | 39795521.3813 |  | 0 | 0 | 0 | 0 | 1569.6 | 5886 | 5493.6 | 781673.3068 | 8104362.4868 | 7556.3532 | 8886035.7936
29 | 3.625 | 2101.6699 | 0 | 0 | 0 | 5555.5256 | 41396.9737 | 23948.057 | 5497606.0757 | 35329062.0176 | 2674535.7997 | 40826668.0933 |  | 0 | 0 | 0 | 0 | 1569.6 | 5886 | 5689.8 | 781673.3068 | 8393804.0042 | 7556.3532 | 9175477.311
30 | 3.75 | 2174.1413 | 0 | 0 | 0 | 5483.0543 | 41396.9737 | 24637.9683 | 5497606.0757 | 36346844.672 | 2639646.7001 | 41844450.7477 |  | 0 | 0 | 0 | 0 | 1569.6 | 5886 | 5886 | 781673.3068 | 8683245.5216 | 7556.3532 | 9464918.8284
31 | 3.875 | 2246.6126 | 0 | 0 | 0 | 5410.5829 | 41396.9737 | 25318.8206 | 5497606.0757 | 37351263.2689 | 2604757.6004 | 42848869.3446 |  | 0 | 0 | 0 | 0 | 1569.6 | 5886 | 6082.2 | 781673.3068 | 8972687.039 | 7556.3532 | 9754360.3458
32 | 4 | 2319.084 | 0 | 0 | 0 | 5338.1115 | 41396.9737 | 25990.614 | 5497606.0757 | 38342317.8082 | 2569868.5008 | 43839923.8839 |  | 0 | 0 | 0 | 0 | 1569.6 | 5886 | 6278.4 | 781673.3068 | 9262128.5564 | 7556.3532 | 10043801.8631
33 | 4.125 | 2391.5554 | 0 | 0 | 0 | 5265.6401 | 41396.9737 | 26653.3485 | 5497606.0757 | 39320008.29 | 2534979.4012 | 44817614.3657 |  | 0 | 0 | 0 | 0 | 1569.6 | 5886 | 6474.6 | 781673.3068 | 9551570.0738 | 7556.3532 | 10333243.3805
34 | 4.25 | 2464.0268 | 0 | 0 | 0 | 5193.1688 | 41396.9737 | 27307.024 | 5497606.0757 | 40284334.7142 | 2500090.3016 | 45781940.7899 |  | 0 | 0 | 0 | 0 | 1569.6 | 5886 | 6670.8 | 781673.3068 | 9841011.5911 | 7556.3532 | 10622684.8979
35 | 4.375 | 2536.4981 | 0 | 0 | 0 | 5120.6974 | 41396.9737 | 27951.6407 | 5497606.0757 | 41235297.0808 | 2465201.202 | 46732903.1565 |  | 0 | 0 | 0 | 0 | 1569.6 | 5886 | 6867 | 781673.3068 | 10130453.1085 | 7556.3532 | 10912126.4153
36 | 4.5 | 2608.9695 | 0 | 0 | 0 | 5048.226 | 41396.9737 | 28587.1984 | 5497606.0757 | 42172895.3899 | 2430312.1024 | 47670501.4656 |  | 0 | 0 | 0 | 0 | 1569.6 | 5886 | 7063.2 | 781673.3068 | 10419894.6259 | 7556.3532 | 11201567.9327
37 | 4.625 | 2681.4409 | 0 | 0 | 0 | 4975.7546 | 41396.9737 | 29213.6972 | 5497606.0757 | 43097129.6414 | 2395423.0028 | 48594735.7171 |  | 0 | 0 | 0 | 0 | 1569.6 | 5886 | 7259.4 | 781673.3068 | 10709336.1433 | 7556.3532 | 11491009.4501
38 | 4.75 | 2753.9123 | 0 | 0 | 0 | 4903.2833 | 41396.9737 | 29831.137 | 5497606.0757 | 44007999.8354 | 2360533.9032 | 49505605.9111 |  | 0 | 0 | 0 | 0 | 1569.6 | 5886 | 7455.6 | 781673.3068 | 10998777.6607 | 7556.3532 | 11780450.9675
39 | 4.875 | 2826.3836 | 0 | 0 | 0 | 4830.8119 | 41396.9737 | 30439.518 | 5497606.0757 | 44905505.9717 | 2325644.8036 | 50403112.0474 |  | 0 | 0 | 0 | 0 | 1569.6 | 5886 | 7651.8 | 781673.3068 | 11288219.1781 | 7556.3532 | 12069892.4849
40 | 5 | 2898.855 | 0 | 0 | 0 | 4758.3405 | 41396.9737 | 31038.84 | 5497606.0757 | 45789648.0506 | 2290755.704 | 51287254.1263 |  | 0 | 0 | 0 | 0 | 1569.6 | 5886 | 7848 | 781673.3068 | 11577660.6955 | 7556.3532 | 12359334.0022
41 | 5.125 | 2971.3264 | 0 | 0 | 0 | 4685.8691 | 41396.9737 | 31629.1031 | 5497606.0757 | 46660426.0719 | 2255866.6044 | 52158032.1475 |  | 0 | 0 | 0 | 0 | 1569.6 | 5886 | 8044.2 | 781673.3068 | 11867102.2129 | 7556.3532 | 12648775.5196
42 | 5.25 | 3043.7978 | 0 | 0 | 0 | 4613.3978 | 41396.9737 | 32210.3073 | 5497606.0757 | 47517840.0356 | 2220977.5048 | 53015446.1113 |  | 0 | 0 | 0 | 0 | 1569.6 | 5886 | 8240.4 | 781673.3068 | 12156543.7302 | 7556.3532 | 12938217.037
43 | 5.375 | 3116.2691 | 0 | 0 | 0 | 4540.9264 | 41396.9737 | 32782.4525 | 5497606.0757 | 48361889.9417 | 2186088.4052 | 53859496.0174 |  | 0 | 0 | 0 | 0 | 1569.6 | 5886 | 8436.6 | 781673.3068 | 12445985.2476 | 7556.3532 | 13227658.5544
44 | 5.5 | 3188.7405 | 0 | 0 | 0 | 4468.455 | 41396.9737 | 33345.5389 | 5497606.0757 | 49192575.7903 | 2151199.3056 | 54690181.866 |  | 0 | 0 | 0 | 0 | 1569.6 | 5886 | 8632.8 | 781673.3068 | 12735426.765 | 7556.3532 | 13517100.0718
45 | 5.625 | 3261.2119 | 0 | 0 | 0 | 4395.9836 | 41396.9737 | 33899.5663 | 5497606.0757 | 50009897.5813 | 2116310.206 | 55507503.657 |  | 0 | 0 | 0 | 0 | 1569.6 | 5886 | 8829 | 781673.3068 | 13024868.2824 | 7556.3532 | 13806541.5892
46 | 5.75 | 3333.6833 | 0 | 0 | 0 | 4323.5123 | 41396.9737 | 34444.5348 | 5497606.0757 | 50813855.3148 | 2081421.1064 | 56311461.3905 |  | 0 | 0 | 0 | 0 | 1569.6 | 5886 | 9025.2 | 781673.3068 | 13314309.7998 | 7556.3532 | 14095983.1066
47 | 5.875 | 3406.1546 | 0 | 0 | 0 | 4251.0409 | 41396.9737 | 34980.4444 | 5497606.0757 | 51604448.9907 | 2046532.0068 | 57102055.0664 |  | 0 | 0 | 0 | 0 | 1569.6 | 5886 | 9221.4 | 781673.3068 | 13603751.3172 | 7556.3532 | 14385424.6239
48 | 6 | 3478.626 | 0 | 0 | 0 | 4178.5695 | 41396.9737 | 35507.295 | 5497606.0757 | 52381678.6091 | 2011642.9072 | 57879284.6848 |  | 0 | 0 | 0 | 0 | 1569.6 | 5886 | 9417.6 | 781673.3068 | 13893192.8346 | 7556.3532 | 14674866.1413
49 | 6.125 | 3551.0974 | 0 | 0 | 0 | 4106.0981 | 41396.9737 | 36025.0867 | 5497606.0757 | 53145544.1698 | 1976753.8076 | 58643150.2455 |  | 0 | 0 | 0 | 0 | 1569.6 | 5886 | 9613.8 | 781673.3068 | 14182634.3519 | 7556.3532 | 14964307.6587
50 | 6.25 | 3623.5688 | 0 | 0 | 0 | 4033.6268 | 41396.9737 | 36533.8195 | 5497606.0757 | 53896045.6731 | 1941864.708 | 59393651.7488 |  | 0 | 0 | 0 | 0 | 1569.6 | 5886 | 9810 | 781673.3068 | 14472075.8693 | 7556.3532 | 15253749.1761
51 | 6.375 | 3696.0401 | 0 | 0 | 0 | 3961.1554 | 41396.9737 | 37033.4934 | 5497606.0757 | 54633183.1187 | 1906975.6084 | 60130789.1944 |  | 0 | 0 | 0 | 0 | 1569.6 | 5886 | 10006.2 | 781673.3068 | 14761517.3867 | 7556.3532 | 15543190.6935
52 | 6.5 | 3768.5115 | 0 | 0 | 0 | 3888.684 | 41396.9737 | 37524.1084 | 5497606.0757 | 55356956.5068 | 1872086.5087 | 60854562.5825 |  | 0 | 0 | 0 | 0 | 1569.6 | 5886 | 10202.4 | 781673.3068 | 15050958.9041 | 7556.3532 | 15832632.2109
53 | 6.625 | 3840.9829 | 0 | 0 | 0 | 3816.2126 | 41396.9737 | 38005.6644 | 5497606.0757 | 56067365.8374 | 1837197.4091 | 61564971.9131 |  | 0 | 0 | 0 | 0 | 1569.6 | 5886 | 10398.6 | 781673.3068 | 15340400.4215 | 7556.3532 | 16122073.7283
54 | 6.75 | 3913.4543 | 0 | 0 | 0 | 3743.7413 | 41396.9737 | 38478.1615 | 5497606.0757 | 56764411.1104 | 1802308.3095 | 62262017.1861 |  | 0 | 0 | 0 | 0 | 1569.6 | 5886 | 10594.8 | 781673.3068 | 15629841.9389 | 7556.3532 | 16411515.2457
55 | 6.875 | 3985.9256 | 0 | 0 | 0 | 3671.2699 | 41396.9737 | 38941.5997 | 5497606.0757 | 57448092.3258 | 1767419.2099 | 62945698.4015 |  | 0 | 0 | 0 | 0 | 1569.6 | 5886 | 10791 | 781673.3068 | 15919283.4563 | 7556.3532 | 16700956.763
56 | 7 | 4058.397 | 0 | 0 | 0 | 3598.7985 | 41396.9737 | 39395.979 | 5497606.0757 | 58118409.4837 | 1732530.1103 | 63616015.5594 |  | 0 | 0 | 0 | 0 | 1569.6 | 5886 | 10987.2 | 781673.3068 | 16208724.9737 | 7556.3532 | 16990398.2804
57 | 7.125 | 4130.8684 | 0 | 0 | 0 | 3526.3271 | 41396.9737 | 39841.2994 | 5497606.0757 | 58775362.584 | 1697641.0107 | 64272968.6597 |  | 0 | 0 | 0 | 0 | 1569.6 | 5886 | 11183.4 | 781673.3068 | 16498166.491 | 7556.3532 | 17279839.7978
58 | 7.25 | 4203.3398 | 0 | 0 | 0 | 3453.8558 | 41396.9737 | 40277.5608 | 5497606.0757 | 59418951.6267 | 1662751.9111 | 64916557.7024 |  | 0 | 0 | 0 | 0 | 1569.6 | 5886 | 11379.6 | 781673.3068 | 16787608.0084 | 7556.3532 | 17569281.3152
59 | 7.375 | 4275.8111 | 0 | 0 | 0 | 3381.3844 | 41396.9737 | 40704.7633 | 5497606.0757 | 60049176.6119 | 1627862.8115 | 65546782.6876 |  | 0 | 0 | 0 | 0 | 1569.6 | 5886 | 11575.8 | 781673.3068 | 17077049.5258 | 7556.3532 | 17858722.8326
60 | 7.5 | 4348.2825 | 0 | 0 | 0 | 3308.913 | 41396.9737 | 41122.9069 | 5497606.0757 | 60666037.5395 | 1592973.7119 | 66163643.6152 |  | 0 | 0 | 0 | 0 | 1569.6 | 5886 | 11772 | 781673.3068 | 17366491.0432 | 7556.3532 | 18148164.35
61 | 7.625 | 4420.7539 | 0 | 0 | 0 | 3236.4416 | 41396.9737 | 41531.9915 | 5497606.0757 | 61269534.4096 | 1558084.6123 | 66767140.4853 |  | 0 | 0 | 0 | 0 | 1569.6 | 5886 | 11968.2 | 781673.3068 | 17655932.5606 | 7556.3532 | 18437605.8674
62 | 7.75 | 4493.2253 | 0 | 0 | 0 | 3163.9703 | 41396.9737 | 41932.0173 | 5497606.0757 | 61859667.2221 | 1523195.5127 | 67357273.2978 |  | 0 | 0 | 0 | 0 | 1569.6 | 5886 | 12164.4 | 781673.3068 | 17945374.078 | 7556.3532 | 18727047.3847
63 | 7.875 | 4565.6966 | 0 | 0 | 0 | 3091.4989 | 41396.9737 | 42322.9841 | 5497606.0757 | 62436435.977 | 1488306.4131 | 67934042.0527 |  | 0 | 0 | 0 | 0 | 1569.6 | 5886 | 12360.6 | 781673.3068 | 18234815.5954 | 7556.3532 | 19016488.9021
64 | 8 | 4638.168 | 0 | 0 | 0 | 3019.0275 | 41396.9737 | 42704.892 | 5497606.0757 | 62999840.6744 | 1453417.3135 | 68497446.7501 |  | 0 | 0 | 0 | 0 | 1569.6 | 5886 | 12556.8 | 781673.3068 | 18524257.1128 | 7556.3532 | 19305930.4195
65 | 8.125 | 4710.6394 | 0 | 0 | 0 | 2946.5561 | 41396.9737 | 43077.741 | 5497606.0757 | 63549881.3142 | 1418528.2139 | 69047487.3899 |  | 0 | 0 | 0 | 0 | 1569.6 | 5886 | 12753 | 781673.3068 | 18813698.6301 | 7556.3532 | 19595371.9369
66 | 8.25 | 4783.1107 | 0 | 0 | 0 | 2874.0848 | 41396.9737 | 43441.531 | 5497606.0757 | 64086557.8965 | 1383639.1143 | 69584163.9722 |  | 0 | 0 | 0 | 0 | 1569.6 | 5886 | 12949.2 | 781673.3068 | 19103140.1475 | 7556.3532 | 19884813.4543
67 | 8.375 | 4855.5821 | 0 | 0 | 0 | 2801.6134 | 41396.9737 | 43796.2622 | 5497606.0757 | 64609870.4212 | 1348750.0147 | 70107476.4969 |  | 0 | 0 | 0 | 0 | 1569.6 | 5886 | 13145.4 | 781673.3068 | 19392581.6649 | 7556.3532 | 20174254.9717
68 | 8.5 | 4928.0535 | 0 | 0 | 0 | 2729.142 | 41396.9737 | 44141.9344 | 5497606.0757 | 65119818.8883 | 1313860.9151 | 70617424.964 |  | 0 | 0 | 0 | 0 | 1569.6 | 5886 | 13341.6 | 781673.3068 | 19682023.1823 | 7556.3532 | 20463696.4891
69 | 8.625 | 5000.5249 | 0 | 0 | 0 | 2656.6706 | 41396.9737 | 44478.5477 | 5497606.0757 | 65616403.2979 | 1278971.8155 | 71114009.3736 |  | 0 | 0 | 0 | 0 | 1569.6 | 5886 | 13537.8 | 781673.3068 | 19971464.6997 | 7556.3532 | 20753138.0065
70 | 8.75 | 5072.9963 | 0 | 0 | 0 | 2584.1993 | 41396.9737 | 44806.102 | 5497606.0757 | 66099623.6499 | 1244082.7159 | 71597229.7256 |  | 0 | 0 | 0 | 0 | 1569.6 | 5886 | 13734 | 781673.3068 | 20260906.2171 | 7556.3532 | 21042579.5238
71 | 8.875 | 5145.4676 | 0 | 0 | 0 | 2511.7279 | 41396.9737 | 45124.5975 | 5497606.0757 | 66569479.9443 | 1209193.6163 | 72067086.02 |  | 0 | 0 | 0 | 0 | 1569.6 | 5886 | 13930.2 | 781673.3068 | 20550347.7345 | 7556.3532 | 21332021.0412
72 | 9 | 5217.939 | 0 | 0 | 0 | 2439.2565 | 41396.9737 | 45434.034 | 5497606.0757 | 67025972.1812 | 1174304.5166 | 72523578.2569 |  | 0 | 0 | 0 | 0 | 1569.6 | 5886 | 14126.4 | 781673.3068 | 20839789.2518 | 7556.3532 | 21621462.5586
73 | 9.125 | 5290.4104 | 0 | 0 | 0 | 2366.7851 | 41396.9737 | 45734.4116 | 5497606.0757 | 67469100.3606 | 1139415.417 | 72966706.4363 |  | 0 | 0 | 0 | 0 | 1569.6 | 5886 | 14322.6 | 781673.3068 | 21129230.7692 | 7556.3532 | 21910904.076
74 | 9.25 | 5362.8818 | 0 | 0 | 0 | 2294.3138 | 41396.9737 | 46025.7303 | 5497606.0757 | 67898864.4823 | 1104526.3174 | 73396470.558 |  | 0 | 0 | 0 | 0 | 1569.6 | 5886 | 14518.8 | 781673.3068 | 21418672.2866 | 7556.3532 | 22200345.5934
75 | 9.375 | 5435.3531 | 0 | 0 | 0 | 2221.8424 | 41396.9737 | 46307.99 | 5497606.0757 | 68315264.5466 | 1069637.2178 | 73812870.6223 |  | 0 | 0 | 0 | 0 | 1569.6 | 5886 | 14715 | 781673.3068 | 21708113.804 | 7556.3532 | 22489787.1108
76 | 9.5 | 5507.8245 | 0 | 0 | 0 | 2149.371 | 41396.9737 | 46581.1909 | 5497606.0757 | 68718300.5532 | 1034748.1182 | 74215906.6289 |  | 0 | 0 | 0 | 0 | 1569.6 | 5886 | 14911.2 | 781673.3068 | 21997555.3214 | 7556.3532 | 22779228.6282
77 | 9.625 | 5580.2959 | 0 | 0 | 0 | 2076.8996 | 41396.9737 | 46845.3328 | 5497606.0757 | 69107972.5023 | 999859.0186 | 74605578.578 |  | 0 | 0 | 0 | 0 | 1569.6 | 5886 | 15107.4 | 781673.3068 | 22286996.8388 | 7556.3532 | 23068670.1456
78 | 9.75 | 5652.7673 | 0 | 0 | 0 | 2004.4283 | 41396.9737 | 47100.4158 | 5497606.0757 | 69484280.3938 | 964969.919 | 74981886.4695 |  | 0 | 0 | 0 | 0 | 1569.6 | 5886 | 15303.6 | 781673.3068 | 22576438.3562 | 7556.3532 | 23358111.6629
79 | 9.875 | 5725.2386 | 0 | 0 | 0 | 1931.9569 | 41396.9737 | 47346.4399 | 5497606.0757 | 69847224.2278 | 930080.8194 | 75344830.3035 |  | 0 | 0 | 0 | 0 | 1569.6 | 5886 | 15499.8 | 781673.3068 | 22865879.8736 | 7556.3532 | 23647553.1803
80 | 10 | 5797.71 | 0 | 0 | 0 | 1859.4855 | 41396.9737 | 47583.405 | 5497606.0757 | 70196804.0042 | 895191.7198 | 75694410.0799 |  | 0 | 0 | 0 | 0 | 1569.6 | 5886 | 15696 | 781673.3068 | 23155321.3909 | 7556.3532 | 23936994.6977
81 | 10.125 | 5870.1814 | 0 | 0 | 0 | 1787.0141 | 41396.9737 | 47811.3112 | 5497606.0757 | 70533019.7231 | 860302.6202 | 76030625.7988 |  | 0 | 0 | 0 | 0 | 1569.6 | 5886 | 15892.2 | 781673.3068 | 23444762.9083 | 7556.3532 | 24226436.2151
82 | 10.25 | 5942.6528 | 0 | 0 | 0 | 1714.5428 | 41396.9737 | 48030.1585 | 5497606.0757 | 70855871.3844 | 825413.5206 | 76353477.46 |  | 0 | 0 | 0 | 0 | 1569.6 | 5886 | 16088.4 | 781673.3068 | 23734204.4257 | 7556.3532 | 24515877.7325
83 | 10.375 | 6015.1241 | 0 | 0 | 0 | 1642.0714 | 41396.9737 | 48239.9469 | 5497606.0757 | 71165358.9881 | 790524.421 | 76662965.0638 |  | 0 | 0 | 0 | 0 | 1569.6 | 5886 | 16284.6 | 781673.3068 | 24023645.9431 | 7556.3532 | 24805319.2499
84 | 10.5 | 6087.5955 | 0 | 0 | 0 | 1569.6 | 41396.9737 | 48440.6764 | 5497606.0757 | 71461482.5342 | 755635.3214 | 76959088.6099 |  | 0 | 0 | 0 | 0 | 1569.6 | 5886 | 16480.8 | 781673.3068 | 24313087.4605 | 7556.3532 | 25094760.7673
85 | 10.625 | 6160.0669 | 0 | 0 | 0 | 1497.1286 | 41396.9737 | 48632.3469 | 5497606.0757 | 71744242.0229 | 720746.2218 | 77241848.0986 |  | 0 | 0 | 0 | 0 | 1569.6 | 5886 | 16677 | 781673.3068 | 24602528.9779 | 7556.3532 | 25384202.2846
86 | 10.75 | 6232.5383 | 0 | 0 | 0 | 1424.6573 | 41396.9737 | 48814.9585 | 5497606.0757 | 72013637.4539 | 685857.1222 | 77511243.5296 |  | 0 | 0 | 0 | 0 | 1569.6 | 5886 | 16873.2 | 781673.3068 | 24891970.4953 | 7556.3532 | 25673643.802
87 | 10.875 | 6305.0096 | 0 | 0 | 0 | 1352.1859 | 41396.9737 | 48988.5112 | 5497606.0757 | 72269668.8274 | 650968.0226 | 77767274.9031 |  | 0 | 0 | 0 | 0 | 1569.6 | 5886 | 17069.4 | 781673.3068 | 25181412.0126 | 7556.3532 | 25963085.3194
88 | 11 | 6377.481 | 0 | 0 | 0 | 1279.7145 | 41396.9737 | 49153.005 | 5497606.0757 | 72512336.1433 | 616078.923 | 78009942.219 |  | 0 | 0 | 0 | 0 | 1569.6 | 5886 | 17265.6 | 781673.3068 | 25470853.53 | 7556.3532 | 26252526.8368
89 | 11.125 | 6449.9524 | 0 | 0 | 0 | 1207.2431 | 41396.9737 | 49308.4399 | 5497606.0757 | 72741639.4017 | 581189.8234 | 78239245.4774 |  | 0 | 0 | 0 | 0 | 1569.6 | 5886 | 17461.8 | 781673.3068 | 25760295.0474 | 7556.3532 | 26541968.3542
90 | 11.25 | 6522.4237 | 0 | 0 | 0 | 1134.7718 | 41396.9737 | 49454.8158 | 5497606.0757 | 72957578.6025 | 546300.7238 | 78455184.6782 |  | 0 | 0 | 0 | 0 | 1569.6 | 5886 | 17658 | 781673.3068 | 26049736.5648 | 7556.3532 | 26831409.8716
91 | 11.375 | 6594.8951 | 0 | 0 | 0 | 1062.3004 | 41396.9737 | 49592.1328 | 5497606.0757 | 73160153.7457 | 511411.6242 | 78657759.8214 |  | 0 | 0 | 0 | 0 | 1569.6 | 5886 | 17854.2 | 781673.3068 | 26339178.0822 | 7556.3532 | 27120851.389
92 | 11.5 | 6667.3665 | 0 | 0 | 0 | 989.829 | 41396.9737 | 49720.3909 | 5497606.0757 | 73349364.8314 | 476522.5246 | 78846970.9071 |  | 0 | 0 | 0 | 0 | 1569.6 | 5886 | 18050.4 | 781673.3068 | 26628619.5996 | 7556.3532 | 27410292.9064
93 | 11.625 | 6739.8379 | 0 | 0 | 0 | 917.3576 | 41396.9737 | 49839.59 | 5497606.0757 | 73525211.8595 | 441633.4249 | 79022817.9352 |  | 0 | 0 | 0 | 0 | 1569.6 | 5886 | 18246.6 | 781673.3068 | 26918061.117 | 7556.3532 | 27699734.4237
94 | 11.75 | 6812.3093 | 0 | 0 | 0 | 844.8863 | 41396.9737 | 49949.7303 | 5497606.0757 | 73687694.8301 | 406744.3253 | 79185300.9058 |  | 0 | 0 | 0 | 0 | 1569.6 | 5886 | 18442.8 | 781673.3068 | 27207502.6344 | 7556.3532 | 27989175.9411
95 | 11.875 | 6884.7806 | 0 | 0 | 0 | 772.4149 | 41396.9737 | 50050.8116 | 5497606.0757 | 73836813.7431 | 371855.2257 | 79334419.8188 |  | 0 | 0 | 0 | 0 | 1569.6 | 5886 | 18639 | 781673.3068 | 27496944.1517 | 7556.3532 | 28278617.4585
96 | 12 | 6957.252 | 0 | 0 | 0 | 699.9435 | 41396.9737 | 50142.834 | 5497606.0757 | 73972568.5985 | 336966.1261 | 79470174.6742 |  | 0 | 0 | 0 | 0 | 1569.6 | 5886 | 18835.2 | 781673.3068 | 27786385.6691 | 7556.3532 | 28568058.9759
97 | 12.125 | 7029.7234 | 0 | 0 | 0 | 627.4721 | 41396.9737 | 50225.7975 | 5497606.0757 | 74094959.3964 | 302077.0265 | 79592565.4721 |  | 0 | 0 | 0 | 0 | 1569.6 | 5886 | 19031.4 | 781673.3068 | 28075827.1865 | 7556.3532 | 28857500.4933
98 | 12.25 | 7102.1948 | 0 | 0 | 0 | 555.0008 | 41396.9737 | 50299.702 | 5497606.0757 | 74203986.1367 | 267187.9269 | 79701592.2124 |  | 0 | 0 | 0 | 0 | 1569.6 | 5886 | 19227.6 | 781673.3068 | 28365268.7039 | 7556.3532 | 29146942.0107
99 | 12.375 | 7174.6661 | 0 | 0 | 0 | 482.5294 | 41396.9737 | 50364.5477 | 5497606.0757 | 74299648.8195 | 232298.8273 | 79797254.8952 |  | 0 | 0 | 0 | 0 | 1569.6 | 5886 | 19423.8 | 781673.3068 | 28654710.2213 | 7556.3532 | 29436383.5281
100 | 12.5 | 7247.1375 | 0 | 0 | 0 | 410.058 | 41396.9737 | 50420.3344 | 5497606.0757 | 74381947.4447 | 197409.7277 | 79879553.5204 |  | 0 | 0 | 0 | 0 | 1569.6 | 5886 | 19620 | 781673.3068 | 28944151.7387 | 7556.3532 | 29725825.0454
101 | 12.625 | 7319.6089 | 0 | 0 | 0 | 337.5866 | 41396.9737 | 50467.0622 | 5497606.0757 | 74450882.0123 | 162520.6281 | 79948488.088 |  | 0 | 0 | 0 | 0 | 1569.6 | 5886 | 19816.2 | 781673.3068 | 29233593.2561 | 7556.3532 | 30015266.5628
102 | 12.75 | 7392.0802 | 0 | 0 | 0 | 265.1153 | 41396.9737 | 50504.731 | 5497606.0757 | 74506452.5224 | 127631.5285 | 80004058.5981 |  | 0 | 0 | 0 | 0 | 1569.6 | 5886 | 20012.4 | 781673.3068 | 29523034.7734 | 7556.3532 | 30304708.0802
103 | 12.875 | 7464.5516 | 0 | 0 | 0 | 192.6439 | 41396.9737 | 50533.341 | 5497606.0757 | 74548658.9749 | 92742.4289 | 80046265.0506 |  | 0 | 0 | 0 | 0 | 1569.6 | 5886 | 20208.6 | 781673.3068 | 29812476.2908 | 7556.3532 | 30594149.5976
104 | 13 | 7537.023 | 0 | 0 | 0 | 120.1725 | 41396.9737 | 50552.892 | 5497606.0757 | 74577501.3699 | 57853.3293 | 80075107.4456 |  | 0 | 0 | 0 | 0 | 1569.6 | 5886 | 20404.8 | 781673.3068 | 30101917.8082 | 7556.3532 | 30883591.115
105 | 13.125 | 7609.4944 | 0 | 0 | 0 | 47.7011 | 41396.9737 | 50563.3841 | 5497606.0757 | 74592979.7073 | 22964.2297 | 80090585.783 |  | 0 | 0 | 0 | 0 | 1569.6 | 5886 | 20601 | 781673.3068 | 30391359.3256 | 7556.3532 | 31173032.6324
106 | 13.25 | 7681.9658 | 0 | 0 | 0 | -24.7702 | 41396.9737 | 50564.8173 | 5497606.0757 | 74595093.9871 | -11924.8699 | 80092700.0628 |  | 0 | 0 | 0 | 0 | 1569.6 | 5886 | 20797.2 | 781673.3068 | 30680800.843 | 7556.3532 | 31462474.1498
107 | 13.375 | 7754.4371 | 0 | 0 | 0 | -97.2416 | 41396.9737 | 50557.1915 | 5497606.0757 | 74583844.2094 | -46813.9695 | 80081450.2851 |  | 0 | 0 | 0 | 0 | 1569.6 | 5886 | 20993.4 | 781673.3068 | 30970242.3604 | 7556.3532 | 31751915.6672
108 | 13.5 | 7826.9085 | 0 | 0 | 0 | -169.713 | 41396.9737 | 50540.5069 | 5497606.0757 | 74559230.3741 | -81703.0691 | 80056836.4498 |  | 0 | 0 | 0 | 0 | 1569.6 | 5886 | 21189.6 | 781673.3068 | 31259683.8778 | 7556.3532 | 32041357.1845
109 | 13.625 | 7899.3799 | 0 | 0 | 0 | -242.1844 | 41396.9737 | 50514.7633 | 5497606.0757 | 74521252.4812 | -116592.1687 | 80018858.5569 |  | 0 | 0 | 0 | 0 | 1569.6 | 5886 | 21385.8 | 781673.3068 | 31549125.3952 | 7556.3532 | 32330798.7019
110 | 13.75 | 7971.8513 | 0 | 0 | 0 | -314.6557 | 41396.9737 | 50479.9608 | 5497606.0757 | 74469910.5308 | -151481.2683 | 79967516.6065 |  | 0 | 0 | 0 | 0 | 1569.6 | 5886 | 21582 | 781673.3068 | 31838566.9125 | 7556.3532 | 32620240.2193
111 | 13.875 | 8044.3226 | 0 | 0 | 0 | -387.1271 | 41396.9737 | 50436.0994 | 5497606.0757 | 74405204.5229 | -186370.3679 | 79902810.5986 |  | 0 | 0 | 0 | 0 | 1569.6 | 5886 | 21778.2 | 781673.3068 | 32128008.4299 | 7556.3532 | 32909681.7367
112 | 14 | 8116.794 | 0 | 0 | 0 | -459.5985 | 41396.9737 | 50383.179 | 5497606.0757 | 74327134.4573 | -221259.4675 | 79824740.533 |  | 0 | 0 | 0 | 0 | 1569.6 | 5886 | 21974.4 | 781673.3068 | 32417449.9473 | 7556.3532 | 33199123.2541
113 | 14.125 | 8189.2654 | 0 | 0 | 0 | -532.0699 | 41396.9737 | 50321.1997 | 5497606.0757 | 74235700.3342 | -256148.5671 | 79733306.4099 |  | 0 | 0 | 0 | 0 | 1569.6 | 5886 | 22170.6 | 781673.3068 | 32706891.4647 | 7556.3532 | 33488564.7715
114 | 14.25 | 8261.7368 | 0 | 0 | 0 | -604.5413 | 41396.9737 | 50250.1615 | 5497606.0757 | 74130902.1536 | -291037.6668 | 79628508.2293 |  | 0 | 0 | 0 | 0 | 1569.6 | 5886 | 22366.8 | 781673.3068 | 32996332.9821 | 7556.3532 | 33778006.2889
115 | 14.375 | 8334.2081 | 0 | 0 | 0 | -677.0126 | 41396.9737 | 50170.0644 | 5497606.0757 | 74012739.9154 | -325926.7664 | 79510345.9911 |  | 0 | 0 | 0 | 0 | 1569.6 | 5886 | 22563 | 781673.3068 | 33285774.4995 | 7556.3532 | 34067447.8062
116 | 14.5 | 8406.6795 | 0 | 0 | 0 | -749.484 | 41396.9737 | 50080.9084 | 5497606.0757 | 73881213.6196 | -360815.866 | 79378819.6953 |  | 0 | 0 | 0 | 0 | 1569.6 | 5886 | 22759.2 | 781673.3068 | 33575216.0169 | 7556.3532 | 34356889.3236
117 | 14.625 | 8479.1509 | 0 | 0 | 0 | -821.9554 | 41396.9737 | 49982.6934 | 5497606.0757 | 73736323.2663 | -395704.9656 | 79233929.342 |  | 0 | 0 | 0 | 0 | 1569.6 | 5886 | 22955.4 | 781673.3068 | 33864657.5342 | 7556.3532 | 34646330.841
118 | 14.75 | 8551.6223 | 0 | 0 | 0 | -894.4267 | 41396.9737 | 49875.4195 | 5497606.0757 | 73578068.8554 | -430594.0652 | 79075674.9311 |  | 0 | 0 | 0 | 0 | 1569.6 | 5886 | 23151.6 | 781673.3068 | 34154099.0516 | 7556.3532 | 34935772.3584
119 | 14.875 | 8624.0936 | 0 | 0 | 0 | -966.8981 | 41396.9737 | 49759.0867 | 5497606.0757 | 73406450.3869 | -465483.1648 | 78904056.4626 |  | 0 | 0 | 0 | 0 | 1569.6 | 5886 | 23347.8 | 781673.3068 | 34443540.569 | 7556.3532 | 35225213.8758
120 | 15 | 8696.565 | 0 | 0 | 3924 | -4963.3695 | 41396.9737 | 49633.695 | 5497606.0757 | 73221467.8609 | -2389460.5679 | 78719073.9366 |  | 0 | 0 | 0 | 3924 | -2354.4 | 5886 | 23544 | 781673.3068 | 34732982.0864 | -11334.5298 | 35514655.3932
121 | 15.125 | 8769.0364 | 0 | 0 | 3924 | -5035.8409 | 41396.9737 | 49008.7444 | 5497606.0757 | 72299517.4839 | -2424349.6675 | 77797123.5596 |  | 0 | 0 | 0 | 3924 | -2354.4 | 5886 | 23249.7 | 781673.3068 | 34298819.8103 | -11334.5298 | 35080493.1171
122 | 15.25 | 8841.5078 | 0 | 0 | 3924 | -5108.3122 | 41396.9737 | 48374.7348 | 5497606.0757 | 71364203.0493 | -2459238.7671 | 76861809.125 |  | 0 | 0 | 0 | 3924 | -2354.4 | 5886 | 22955.4 | 781673.3068 | 33864657.5342 | -11334.5298 | 34646330.841
123 | 15.375 | 8913.9791 | 0 | 0 | 3924 | -5180.7836 | 41396.9737 | 47731.6663 | 5497606.0757 | 70415524.5571 | -2494127.8667 | 75913130.6328 |  | 0 | 0 | 0 | 3924 | -2354.4 | 5886 | 22661.1 | 781673.3068 | 33430495.2582 | -11334.5298 | 34212168.5649
124 | 15.5 | 8986.4505 | 0 | 0 | 3924 | -5253.255 | 41396.9737 | 47079.5389 | 5497606.0757 | 69453482.0074 | -2529016.9663 | 74951088.0831 |  | 0 | 0 | 0 | 3924 | -2354.4 | 5886 | 22366.8 | 781673.3068 | 32996332.9821 | -11334.5298 | 33778006.2889
125 | 15.625 | 9058.9219 | 0 | 0 | 3924 | -5325.7264 | 41396.9737 | 46418.3525 | 5497606.0757 | 68478075.4001 | -2563906.0659 | 73975681.4758 |  | 0 | 0 | 0 | 3924 | -2354.4 | 5886 | 22072.5 | 781673.3068 | 32562170.706 | -11334.5298 | 33343844.0128
126 | 15.75 | 9131.3933 | 0 | 0 | 3924 | -5398.1977 | 41396.9737 | 45748.1073 | 5497606.0757 | 67489304.7352 | -2598795.1655 | 72986910.8109 |  | 0 | 0 | 0 | 3924 | -2354.4 | 5886 | 21778.2 | 781673.3068 | 32128008.4299 | -11334.5298 | 32909681.7367
127 | 15.875 | 9203.8646 | 0 | 0 | 3924 | -5470.6691 | 41396.9737 | 45068.8031 | 5497606.0757 | 66487170.0128 | -2633684.2651 | 71984776.0885 |  | 0 | 0 | 0 | 3924 | -2354.4 | 5886 | 21483.9 | 781673.3068 | 31693846.1538 | -11334.5298 | 32475519.4606
128 | 16 | 9276.336 | 0 | 0 | 3924 | -5543.1405 | 41396.9737 | 44380.44 | 5497606.0757 | 65471671.2329 | -2668573.3647 | 70969277.3086 |  | 0 | 0 | 0 | 3924 | -2354.4 | 5886 | 21189.6 | 781673.3068 | 31259683.8778 | -11334.5298 | 32041357.1845
129 | 16.125 | 9348.8074 | 0 | 0 | 3924 | -5615.6119 | 41396.9737 | 43683.018 | 5497606.0757 | 64442808.3954 | -2703462.4643 | 69940414.471 |  | 0 | 0 | 0 | 3924 | -2354.4 | 5886 | 20895.3 | 781673.3068 | 30825521.6017 | -11334.5298 | 31607194.9085
130 | 16.25 | 9421.2788 | 0 | 0 | 3924 | -5688.0832 | 41396.9737 | 42976.537 | 5497606.0757 | 63400581.5003 | -2738351.5639 | 68898187.576 |  | 0 | 0 | 0 | 3924 | -2354.4 | 5886 | 20601 | 781673.3068 | 30391359.3256 | -11334.5298 | 31173032.6324
131 | 16.375 | 9493.7501 | 0 | 0 | 3924 | -5760.5546 | 41396.9737 | 42260.9972 | 5497606.0757 | 62344990.5476 | -2773240.6635 | 67842596.6233 |  | 0 | 0 | 0 | 3924 | -2354.4 | 5886 | 20306.7 | 781673.3068 | 29957197.0495 | -11334.5298 | 30738870.3563
132 | 16.5 | 9566.2215 | 0 | 0 | 3924 | -5833.026 | 41396.9737 | 41536.3984 | 5497606.0757 | 61276035.5374 | -2808129.7631 | 66773641.6131 |  | 0 | 0 | 0 | 3924 | -2354.4 | 5886 | 20012.4 | 781673.3068 | 29523034.7734 | -11334.5298 | 30304708.0802
133 | 16.625 | 9638.6929 | 0 | 0 | 3924 | -5905.4974 | 41396.9737 | 40802.7407 | 5497606.0757 | 60193716.4696 | -2843018.8627 | 65691322.5453 |  | 0 | 0 | 0 | 3924 | -2354.4 | 5886 | 19718.1 | 781673.3068 | 29088872.4974 | -11334.5298 | 29870545.8041
134 | 16.75 | 9711.1643 | 0 | 0 | 3924 | -5977.9688 | 41396.9737 | 40060.024 | 5497606.0757 | 59098033.3443 | -2877907.9623 | 64595639.42 |  | 0 | 0 | 0 | 3924 | -2354.4 | 5886 | 19423.8 | 781673.3068 | 28654710.2213 | -11334.5298 | 29436383.5281
135 | 16.875 | 9783.6356 | 0 | 0 | 3924 | -6050.4401 | 41396.9737 | 39308.2485 | 5497606.0757 | 57988986.1614 | -2912797.0619 | 63486592.2371 |  | 0 | 0 | 0 | 3924 | -2354.4 | 5886 | 19129.5 | 781673.3068 | 28220547.9452 | -11334.5298 | 29002221.252
136 | 17 | 9856.107 | 0 | 0 | 3924 | -6122.9115 | 41396.9737 | 38547.414 | 5497606.0757 | 56866574.921 | -2947686.1615 | 62364180.9967 |  | 0 | 0 | 0 | 3924 | -2354.4 | 5886 | 18835.2 | 781673.3068 | 27786385.6691 | -11334.5298 | 28568058.9759
137 | 17.125 | 9928.5784 | 0 | 0 | 3924 | -6195.3829 | 41396.9737 | 37777.5206 | 5497606.0757 | 55730799.623 | -2982575.2611 | 61228405.6987 |  | 0 | 0 | 0 | 3924 | -2354.4 | 5886 | 18540.9 | 781673.3068 | 27352223.393 | -11334.5298 | 28133896.6998
138 | 17.25 | 10001.0498 | 0 | 0 | 3924 | -6267.8542 | 41396.9737 | 36998.5683 | 5497606.0757 | 54581660.2674 | -3017464.3607 | 60079266.3431 |  | 0 | 0 | 0 | 3924 | -2354.4 | 5886 | 18246.6 | 781673.3068 | 26918061.117 | -11334.5298 | 27699734.4237
139 | 17.375 | 10073.5211 | 0 | 0 | 3924 | -6340.3256 | 41396.9737 | 36210.557 | 5497606.0757 | 53419156.8543 | -3052353.4604 | 58916762.93 |  | 0 | 0 | 0 | 3924 | -2354.4 | 5886 | 17952.3 | 781673.3068 | 26483898.8409 | -11334.5298 | 27265572.1477
140 | 17.5 | 10145.9925 | 0 | 0 | 3924 | -6412.797 | 41396.9737 | 35413.4869 | 5497606.0757 | 52243289.3836 | -3087242.56 | 57740895.4593 |  | 0 | 0 | 0 | 3924 | -2354.4 | 5886 | 17658 | 781673.3068 | 26049736.5648 | -11334.5298 | 26831409.8716
141 | 17.625 | 10218.4639 | 0 | 0 | 3924 | -6485.2684 | 41396.9737 | 34607.3578 | 5497606.0757 | 51054057.8553 | -3122131.6596 | 56551663.931 |  | 0 | 0 | 0 | 3924 | -2354.4 | 5886 | 17363.7 | 781673.3068 | 25615574.2887 | -11334.5298 | 26397247.5955
142 | 17.75 | 10290.9353 | 0 | 0 | 3924 | -6557.7398 | 41396.9737 | 33792.1698 | 5497606.0757 | 49851462.2695 | -3157020.7592 | 55349068.3452 |  | 0 | 0 | 0 | 3924 | -2354.4 | 5886 | 17069.4 | 781673.3068 | 25181412.0126 | -11334.5298 | 25963085.3194
143 | 17.875 | 10363.4066 | 0 | 0 | 3924 | -6630.2111 | 41396.9737 | 32967.9229 | 5497606.0757 | 48635502.6261 | -3191909.8588 | 54133108.7018 |  | 0 | 0 | 0 | 3924 | -2354.4 | 5886 | 16775.1 | 781673.3068 | 24747249.7366 | -11334.5298 | 25528923.0433
144 | 18 | 10435.878 | 0 | 0 | 3924 | -6702.6825 | 41396.9737 | 32134.617 | 5497606.0757 | 47406178.9252 | -3226798.9584 | 52903785.0009 |  | 0 | 0 | 0 | 3924 | -2354.4 | 5886 | 16480.8 | 781673.3068 | 24313087.4605 | -11334.5298 | 25094760.7673
145 | 18.125 | 10508.3494 | 0 | 0 | 3924 | -6775.1539 | 41396.9737 | 31292.2522 | 5497606.0757 | 46163491.1667 | -3261688.058 | 51661097.2424 |  | 0 | 0 | 0 | 3924 | -2354.4 | 5886 | 16186.5 | 781673.3068 | 23878925.1844 | -11334.5298 | 24660598.4912
146 | 18.25 | 10580.8208 | 0 | 0 | 3924 | -6847.6252 | 41396.9737 | 30440.8285 | 5497606.0757 | 44907439.3506 | -3296577.1576 | 50405045.4263 |  | 0 | 0 | 0 | 3924 | -2354.4 | 5886 | 15892.2 | 781673.3068 | 23444762.9083 | -11334.5298 | 24226436.2151
147 | 18.375 | 10653.2921 | 0 | 0 | 3924 | -6920.0966 | 41396.9737 | 29580.3459 | 5497606.0757 | 43638023.477 | -3331466.2572 | 49135629.5527 |  | 0 | 0 | 0 | 3924 | -2354.4 | 5886 | 15597.9 | 781673.3068 | 23010600.6322 | -11334.5298 | 23792273.939
148 | 18.5 | 10725.7635 | 0 | 0 | 3924 | -6992.568 | 41396.9737 | 28710.8044 | 5497606.0757 | 42355243.5458 | -3366355.3568 | 47852849.6215 |  | 0 | 0 | 0 | 3924 | -2354.4 | 5886 | 15303.6 | 781673.3068 | 22576438.3562 | -11334.5298 | 23358111.6629
149 | 18.625 | 10798.2349 | 0 | 0 | 3924 | -7065.0394 | 41396.9737 | 27832.2039 | 5497606.0757 | 41059099.5571 | -3401244.4564 | 46556705.6328 |  | 0 | 0 | 0 | 3924 | -2354.4 | 5886 | 15009.3 | 781673.3068 | 22142276.0801 | -11334.5298 | 22923949.3869
150 | 18.75 | 10870.7063 | 0 | 0 | 3924 | -7137.5107 | 41396.9737 | 26944.5445 | 5497606.0757 | 39749591.5108 | -3436133.556 | 45247197.5865 |  | 0 | 0 | 0 | 3924 | -2354.4 | 5886 | 14715 | 781673.3068 | 21708113.804 | -11334.5298 | 22489787.1108
151 | 18.875 | 10943.1776 | 0 | 0 | 3924 | -7209.9821 | 41396.9737 | 26047.8262 | 5497606.0757 | 38426719.4069 | -3471022.6556 | 43924325.4826 |  | 0 | 0 | 0 | 3924 | -2354.4 | 5886 | 14420.7 | 781673.3068 | 21273951.5279 | -11334.5298 | 22055624.8347
152 | 19 | 11015.649 | 0 | 0 | 3924 | -7282.4535 | 41396.9737 | 25142.049 | 5497606.0757 | 37090483.2455 | -3505911.7552 | 42588089.3212 |  | 0 | 0 | 0 | 3924 | -2354.4 | 5886 | 14126.4 | 781673.3068 | 20839789.2518 | -11334.5298 | 21621462.5586
153 | 19.125 | 11088.1204 | 0 | 0 | 3924 | -7354.9249 | 41396.9737 | 24227.2129 | 5497606.0757 | 35740883.0265 | -3540800.8548 | 41238489.1022 |  | 0 | 0 | 0 | 3924 | -2354.4 | 5886 | 13832.1 | 781673.3068 | 20405626.9758 | -11334.5298 | 21187300.2825
154 | 19.25 | 11160.5917 | 0 | 0 | 3924 | -7427.3962 | 41396.9737 | 23303.3178 | 5497606.0757 | 34377918.75 | -3575689.9544 | 39875524.8257 |  | 0 | 0 | 0 | 3924 | -2354.4 | 5886 | 13537.8 | 781673.3068 | 19971464.6997 | -11334.5298 | 20753138.0065
155 | 19.375 | 11233.0631 | 0 | 0 | 3924 | -7499.8676 | 41396.9737 | 22370.3638 | 5497606.0757 | 33001590.4159 | -3610579.054 | 38499196.4916 |  | 0 | 0 | 0 | 3924 | -2354.4 | 5886 | 13243.5 | 781673.3068 | 19537302.4236 | -11334.5298 | 20318975.7304
156 | 19.5 | 11305.5345 | 0 | 0 | 3924 | -7572.339 | 41396.9737 | 21428.3509 | 5497606.0757 | 31611898.0242 | -3645468.1536 | 37109504.0999 |  | 0 | 0 | 0 | 3924 | -2354.4 | 5886 | 12949.2 | 781673.3068 | 19103140.1475 | -11334.5298 | 19884813.4543
157 | 19.625 | 11378.0059 | 0 | 0 | 3924 | -7644.8104 | 41396.9737 | 20477.279 | 5497606.0757 | 30208841.575 | -3680357.2532 | 35706447.6507 |  | 0 | 0 | 0 | 3924 | -2354.4 | 5886 | 12654.9 | 781673.3068 | 18668977.8714 | -11334.5298 | 19450651.1782
158 | 19.75 | 11450.4773 | 0 | 0 | 3924 | -7717.2818 | 41396.9737 | 19517.1483 | 5497606.0757 | 28792421.0682 | -3715246.3528 | 34290027.1439 |  | 0 | 0 | 0 | 3924 | -2354.4 | 5886 | 12360.6 | 781673.3068 | 18234815.5954 | -11334.5298 | 19016488.9021
159 | 19.875 | 11522.9486 | 0 | 0 | 3924 | -7789.7531 | 41396.9737 | 18547.9586 | 5497606.0757 | 27362636.5039 | -3750135.4524 | 32860242.5796 |  | 0 | 0 | 0 | 3924 | -2354.4 | 5886 | 12066.3 | 781673.3068 | 17800653.3193 | -11334.5298 | 18582326.6261
160 | 20 | 11595.42 | 0 | 0 | 3924 | -7862.2245 | 41396.9737 | 17569.71 | 5497606.0757 | 25919487.882 | -3785024.5521 | 31417093.9577 |  | 0 | 0 | 0 | 3924 | -2354.4 | 5886 | 11772 | 781673.3068 | 17366491.0432 | -11334.5298 | 18148164.35
161 | 20.125 | 11667.8914 | 0 | 0 | 3924 | -7934.6959 | 41396.9737 | 16582.4025 | 5497606.0757 | 24462975.2025 | -3819913.6517 | 29960581.2782 |  | 0 | 0 | 0 | 3924 | -2354.4 | 5886 | 11477.7 | 781673.3068 | 16932328.7671 | -11334.5298 | 17714002.0739
162 | 20.25 | 11740.3628 | 0 | 0 | 3924 | -8007.1673 | 41396.9737 | 15586.036 | 5497606.0757 | 22993098.4655 | -3854802.7513 | 28490704.5412 |  | 0 | 0 | 0 | 3924 | -2354.4 | 5886 | 11183.4 | 781673.3068 | 16498166.491 | -11334.5298 | 17279839.7978
163 | 20.375 | 11812.8341 | 0 | 0 | 3924 | -8079.6386 | 41396.9737 | 14580.6107 | 5497606.0757 | 21509857.6709 | -3889691.8509 | 27007463.7466 |  | 0 | 0 | 0 | 3924 | -2354.4 | 5886 | 10889.1 | 781673.3068 | 16064004.215 | -11334.5298 | 16845677.5217
164 | 20.5 | 11885.3055 | 0 | 0 | 3924 | -8152.11 | 41396.9737 | 13566.1264 | 5497606.0757 | 20013252.8188 | -3924580.9505 | 25510858.8945 |  | 0 | 0 | 0 | 3924 | -2354.4 | 5886 | 10594.8 | 781673.3068 | 15629841.9389 | -11334.5298 | 16411515.2457
165 | 20.625 | 11957.7769 | 0 | 0 | 3924 | -8224.5814 | 41396.9737 | 12542.5832 | 5497606.0757 | 18503283.909 | -3959470.0501 | 24000889.9847 |  | 0 | 0 | 0 | 3924 | -2354.4 | 5886 | 10300.5 | 781673.3068 | 15195679.6628 | -11334.5298 | 15977352.9696
166 | 20.75 | 12030.2483 | 0 | 0 | 3924 | -8297.0527 | 41396.9737 | 11509.981 | 5497606.0757 | 16979950.9418 | -3994359.1497 | 22477557.0175 |  | 0 | 0 | 0 | 3924 | -2354.4 | 5886 | 10006.2 | 781673.3068 | 14761517.3867 | -11334.5298 | 15543190.6935
167 | 20.875 | 12102.7196 | 0 | 0 | 3924 | -8369.5241 | 41396.9737 | 10468.32 | 5497606.0757 | 15443253.917 | -4029248.2493 | 20940859.9926 |  | 0 | 0 | 0 | 3924 | -2354.4 | 5886 | 9711.9 | 781673.3068 | 14327355.1106 | -11334.5298 | 15109028.4174
168 | 21 | 12175.191 | 0 | 0 | 3924 | -8441.9955 | 41396.9737 | 9417.6 | 5497606.0757 | 13893192.8346 | -4064137.3489 | 19390798.9103 |  | 0 | 0 | 0 | 3924 | -2354.4 | 5886 | 9417.6 | 781673.3068 | 13893192.8346 | -11334.5298 | 14674866.1413
169 | 21.125 | 12247.6624 | 0 | 0 | 3924 | -8514.4669 | 41396.9737 | 8357.8211 | 5497606.0757 | 12329767.6946 | -4099026.4485 | 17827373.7703 |  | 0 | 0 | 0 | 3924 | -2354.4 | 5886 | 9123.3 | 781673.3068 | 13459030.5585 | -11334.5298 | 14240703.8653
170 | 21.25 | 12320.1338 | 0 | 0 | 3924 | -8586.9382 | 41396.9737 | 7288.9833 | 5497606.0757 | 10752978.4971 | -4133915.5481 | 16250584.5728 |  | 0 | 0 | 0 | 3924 | -2354.4 | 5886 | 8829 | 781673.3068 | 13024868.2824 | -11334.5298 | 13806541.5892
171 | 21.375 | 12392.6051 | 0 | 0 | 3924 | -8659.4096 | 41396.9737 | 6211.0865 | 5497606.0757 | 9162825.242 | -4168804.6477 | 14660431.3177 |  | 0 | 0 | 0 | 3924 | -2354.4 | 5886 | 8534.7 | 781673.3068 | 12590706.0063 | -11334.5298 | 13372379.3131
172 | 21.5 | 12465.0765 | 0 | 0 | 3924 | -8731.881 | 41396.9737 | 5124.1309 | 5497606.0757 | 7559307.9294 | -4203693.7473 | 13056914.0051 |  | 0 | 0 | 0 | 3924 | -2354.4 | 5886 | 8240.4 | 781673.3068 | 12156543.7302 | -11334.5298 | 12938217.037
173 | 21.625 | 12537.5479 | 0 | 0 | 3924 | -8804.3524 | 41396.9737 | 4028.1163 | 5497606.0757 | 5942426.5592 | -4238582.8469 | 11440032.6349 |  | 0 | 0 | 0 | 3924 | -2354.4 | 5886 | 7946.1 | 781673.3068 | 11722381.4542 | -11334.5298 | 12504054.7609
174 | 21.75 | 12610.0192 | 0 | 0 | 3924 | -8876.8237 | 41396.9737 | 2923.0428 | 5497606.0757 | 4312181.1315 | -4273471.9465 | 9809787.2072 |  | 0 | 0 | 0 | 3924 | -2354.4 | 5886 | 7651.8 | 781673.3068 | 11288219.1781 | -11334.5298 | 12069892.4849
175 | 21.875 | 12682.4906 | 0 | 0 | 3924 | -8949.2951 | 41396.9737 | 1808.9104 | 5497606.0757 | 2668571.6461 | -4308361.0461 | 8166177.7218 |  | 0 | 0 | 0 | 3924 | -2354.4 | 5886 | 7357.5 | 781673.3068 | 10854056.902 | -11334.5298 | 11635730.2088
176 | 22 | 12754.962 | 0 | 0 | 3924 | -9021.7665 | 41396.9737 | 685.719 | 5497606.0757 | 1011598.1033 | -4343250.1457 | 6509204.179 |  | 0 | 0 | 0 | 3924 | -2354.4 | 5886 | 7063.2 | 781673.3068 | 10419894.6259 | -11334.5298 | 11201567.9327
177 | 22.125 | 12827.4334 | 0 | 0 | 3924 | -9094.2379 | 41396.9737 | -446.5313 | 5497606.0757 | -658739.4972 | -4378139.2453 | 6156345.5729 |  | 0 | 0 | 0 | 3924 | -2354.4 | 5886 | 6768.9 | 781673.3068 | 9985732.3498 | -11334.5298 | 10767405.6566
178 | 22.25 | 12899.9048 | 0 | 0 | 3924 | -9166.7092 | 41396.9737 | -1587.8405 | 5497606.0757 | -2342441.1552 | -4413028.3449 | 7840047.2309 |  | 0 | 0 | 0 | 3924 | -2354.4 | 5886 | 6474.6 | 781673.3068 | 9551570.0738 | -11334.5298 | 10333243.3805
179 | 22.375 | 12972.3761 | 0 | 0 | 3924 | -9239.1806 | 41396.9737 | -2738.2086 | 5497606.0757 | -4039506.8707 | -4447917.4445 | 9537112.9464 |  | 0 | 0 | 0 | 3924 | -2354.4 | 5886 | 6180.3 | 781673.3068 | 9117407.7977 | -11334.5298 | 9899081.1045
180 | 22.5 | 13044.8475 | 0 | 0 | 3924 | -9311.652 | 41396.9737 | -3897.6356 | 5497606.0757 | -5749936.6438 | -4482806.5442 | 11247542.7195 |  | 0 | 0 | 0 | 3924 | -2354.4 | 5886 | 5886 | 781673.3068 | 8683245.5216 | -11334.5298 | 9464918.8284
181 | 22.625 | 13117.3189 | 0 | 0 | 3924 | -9384.1234 | 41396.9737 | -5066.1216 | 5497606.0757 | -7473730.4745 | -4517695.6438 | 12971336.5502 |  | 0 | 0 | 0 | 3924 | -2354.4 | 5886 | 5591.7 | 781673.3068 | 8249083.2455 | -11334.5298 | 9030756.5523
182 | 22.75 | 13189.7903 | 0 | 0 | 3924 | -9456.5948 | 41396.9737 | -6243.6665 | 5497606.0757 | -9210888.3628 | -4552584.7434 | 14708494.4384 |  | 0 | 0 | 0 | 3924 | -2354.4 | 5886 | 5297.4 | 781673.3068 | 7814920.9694 | -11334.5298 | 8596594.2762
183 | 22.875 | 13262.2616 | 0 | 0 | 3924 | -9529.0661 | 41396.9737 | -7430.2703 | 5497606.0757 | -10961410.3085 | -4587473.843 | 16459016.3842 |  | 0 | 0 | 0 | 3924 | -2354.4 | 5886 | 5003.1 | 781673.3068 | 7380758.6934 | -11334.5298 | 8162432.0001
184 | 23 | 13334.733 | 0 | 0 | 3924 | -9601.5375 | 41396.9737 | -8625.933 | 5497606.0757 | -12725296.3119 | -4622362.9426 | 18222902.3876 |  | 0 | 0 | 0 | 3924 | -2354.4 | 5886 | 4708.8 | 781673.3068 | 6946596.4173 | -11334.5298 | 7728269.7241
185 | 23.125 | 13407.2044 | 0 | 0 | 3924 | -9674.0089 | 41396.9737 | -9830.6546 | 5497606.0757 | -14502546.3728 | -4657252.0422 | 20000152.4485 |  | 0 | 0 | 0 | 3924 | -2354.4 | 5886 | 4414.5 | 781673.3068 | 6512434.1412 | -11334.5298 | 7294107.448
186 | 23.25 | 13479.6758 | 0 | 0 | 3924 | -9746.4802 | 41396.9737 | -11044.4352 | 5497606.0757 | -16293160.4913 | -4692141.1418 | 21790766.567 |  | 0 | 0 | 0 | 3924 | -2354.4 | 5886 | 4120.2 | 781673.3068 | 6078271.8651 | -11334.5298 | 6859945.1719
187 | 23.375 | 13552.1471 | 0 | 0 | 3924 | -9818.9516 | 41396.9737 | -12267.2747 | 5497606.0757 | -18097138.6673 | -4727030.2414 | 23594744.743 |  | 0 | 0 | 0 | 3924 | -2354.4 | 5886 | 3825.9 | 781673.3068 | 5644109.589 | -11334.5298 | 6425782.8958
188 | 23.5 | 13624.6185 | 0 | 0 | 3924 | -9891.423 | 41396.9737 | -13499.1731 | 5497606.0757 | -19914480.9009 | -4761919.341 | 25412086.9766 |  | 0 | 0 | 0 | 3924 | -2354.4 | 5886 | 3531.6 | 781673.3068 | 5209947.313 | -11334.5298 | 5991620.6197
189 | 23.625 | 13697.0899 | 0 | 0 | 3924 | -9963.8944 | 41396.9737 | -14740.1305 | 5497606.0757 | -21745187.1921 | -4796808.4406 | 27242793.2678 |  | 0 | 0 | 0 | 3924 | -2354.4 | 5886 | 3237.3 | 781673.3068 | 4775785.0369 | -11334.5298 | 5557458.3437
190 | 23.75 | 13769.5613 | 0 | 0 | 3924 | -10036.3657 | 41396.9737 | -15990.1467 | 5497606.0757 | -23589257.5408 | -4831697.5402 | 29086863.6165 |  | 0 | 0 | 0 | 3924 | -2354.4 | 5886 | 2943 | 781673.3068 | 4341622.7608 | -11334.5298 | 5123296.0676
191 | 23.875 | 13842.0326 | 0 | 0 | 3924 | -10108.8371 | 41396.9737 | -17249.2219 | 5497606.0757 | -25446691.9471 | -4866586.6398 | 30944298.0228 |  | 0 | 0 | 0 | 3924 | -2354.4 | 5886 | 2648.7 | 781673.3068 | 3907460.4847 | -11334.5298 | 4689133.7915
192 | 24 | 13914.504 | 0 | 0 | 3924 | -10181.3085 | 41396.9737 | -18517.356 | 5497606.0757 | -27317490.411 | -4901475.7394 | 32815096.4867 |  | 0 | 0 | 0 | 3924 | -2354.4 | 5886 | 2354.4 | 781673.3068 | 3473298.2086 | -11334.5298 | 4254971.5154
193 | 24.125 | 13986.9754 | 0 | 0 | 3924 | -10253.7799 | 41396.9737 | -19794.549 | 5497606.0757 | -29201652.9324 | -4936364.839 | 34699259.0081 |  | 0 | 0 | 0 | 3924 | -2354.4 | 5886 | 2060.1 | 781673.3068 | 3039135.9326 | -11334.5298 | 3820809.2393
194 | 24.25 | 14059.4468 | 0 | 0 | 3924 | -10326.2512 | 41396.9737 | -21080.801 | 5497606.0757 | -31099179.5113 | -4971253.9386 | 36596785.587 |  | 0 | 0 | 0 | 3924 | -2354.4 | 5886 | 1765.8 | 781673.3068 | 2604973.6565 | -11334.5298 | 3386646.9633
195 | 24.375 | 14131.9181 | 0 | 0 | 3924 | -10398.7226 | 41396.9737 | -22376.1118 | 5497606.0757 | -33010070.1479 | -5006143.0382 | 38507676.2236 |  | 0 | 0 | 0 | 3924 | -2354.4 | 5886 | 1471.5 | 781673.3068 | 2170811.3804 | -11334.5298 | 2952484.6872
196 | 24.5 | 14204.3895 | 0 | 0 | 3924 | -10471.194 | 41396.9737 | -23680.4816 | 5497606.0757 | -34934324.8419 | -5041032.1378 | 40431930.9176 |  | 0 | 0 | 0 | 3924 | -2354.4 | 5886 | 1177.2 | 781673.3068 | 1736649.1043 | -11334.5298 | 2518322.4111
197 | 24.625 | 14276.8609 | 0 | 0 | 3924 | -10543.6654 | 41396.9737 | -24993.9103 | 5497606.0757 | -36871943.5936 | -5075921.2374 | 42369549.6693 |  | 0 | 0 | 0 | 3924 | -2354.4 | 5886 | 882.9 | 781673.3068 | 1302486.8282 | -11334.5298 | 2084160.135
198 | 24.75 | 14349.3323 | 0 | 0 | 3924 | -10616.1367 | 41396.9737 | -26316.398 | 5497606.0757 | -38822926.4028 | -5110810.337 | 44320532.4785 |  | 0 | 0 | 0 | 3924 | -2354.4 | 5886 | 588.6 | 781673.3068 | 868324.5522 | -11334.5298 | 1649997.8589
199 | 24.875 | 14421.8036 | 0 | 0 | 3924 | -10688.6081 | 41396.9737 | -27647.9445 | 5497606.0757 | -40787273.2696 | -5145699.4366 | 46284879.3453 |  | 0 | 0 | 0 | 3924 | -2354.4 | 5886 | 294.3 | 781673.3068 | 434162.2761 | -11334.5298 | 1215835.5829
200 | 25 | 14494.275 | -16558.7895 | -41396.9737 | 3924 | 5797.71 | 0 | -28988.55 | 0 | -42764984.1939 | 2791127.9684 | 42764984.1939 |  | 0 | -2354.4 | -5886 | 3924 | 0 | 0 | 0 | 0 | 0 | 0 | 0
| 14.999 | 8695.9852 | 0 | 0 | 0 | -1038.7897 | 41396.9737 | 49634.7341 | 5497606.0757 | 73223000.7497 | -500093.1516 | 78720606.8254 |  | 0 | 0 | 0 | 0 | 1569.6 | 5886 | 23542.4304 | 781673.3068 | 34730666.5543 | 7556.3532 | 35512339.861
| 15 | 8696.565 | 0 | 0 | 3924 | -4963.3695 | 41396.9737 | 49633.695 | 5497606.0757 | 73221467.8609 | -2389460.5679 | 78719073.9366 |  | 0 | 0 | 0 | 3924 | -2354.4 | 5886 | 23544 | 781673.3068 | 34732982.0864 | -11334.5298 | 35514655.3932
| 24.999 | 14493.6952 | 0 | 0 | 3924 | -10760.4997 | 41396.9737 | -28977.7892 | 5497606.0757 | -42749109.4779 | -5180309.4235 | 48246715.5536 |  | 0 | 0 | 0 | 3924 | -2354.4 | 5886 | 2.3544 | 781673.3068 | 3473.2982 | -11334.5298 | 785146.605
| 25 | 14494.275 | -16558.7895 | -41396.9737 | 3924 | 5797.71 | 0 | -28988.55 | 0 | -42764984.1939 | 2791127.9684 | 42764984.1939 |  | 0 | -2354.4 | -5886 | 3924 | 0 | 0 | 0 | 0 | 0 | 0 | 0

## Simbol dan Penamaan
Kategori | Simbol | Arti | Satuan | Simulasi Batang Crane
|  |  |  | Dua Tumpuan | Cantilever | Tali Baja
Input | L | Panjang batang | m | v | v | v
Input | x | Posisi Massa Beban | m | v | v | v
Input | m | Massa Beban | kg | v | v | v
Input | Ltx | Panjang Tali Baja Sumbu x | m |  |  | v
Input | Lty | Panjang Tali Baja Sumbu y | m |  |  | v
Input | g | Percepatan Gravitasi | m/s2 | v | v | v
Input | n | Pembagi Titik Nodal |  | v | v | v
Referensi | sigma.y | Tegangan Yield | N/mm2 | v | v | v
Referensi | W0 | Massa Per Satuan Panjang | kg/m | v | v | v
Referensi | h | Tinggi Penampang Batang | mm | v | v | v
Referensi | b | Lebar Penampang Batang | mm | v | v | v
Referensi | t.web | (Lihat Gambar xx) | mm | v | v | v
Referensi | t.flange | (Lihat Gambar xx) | mm | v | v | v
Referensi | A.section | Luas Penampang | cm2 | v | v | v
Referensi | c | Jarak Dari Tengah Penampang | mm | v | v | v
Referensi | y | Jarak Maksimum Dari Tengah Penampang | mm | v | v | v
Output | F | Gaya Akibat Massa Beban | N | v | v | v
Output | R | Resultan Gaya Akibat Massa Per Satuan Panjang | N | v | v | v
Output | A.x | Gaya Reaksi Sumbu x di Titik A | N | v | v | v
Output | A.y | Gaya Reaksi Sumbu y di Titik A | N | v | v | v
Output | B.y | Gaya Reaksi Sumbu y di Titik B | N | v
Output | T.x | Gaya Reaksi Sumbu x Tegangan Tali | N |  |  | v
Output | T.y | Gaya Reaksi Sumbu y Tegangan Tali | N |  |  | v
Output | i | Posisi di setiap titik nodal | m | v | v | v
Output | F(i) | Fungsi Gaya Akibat Massa Beban terhadap i | N | v | v | v
Output | R(i) | Fungsi Resultan Gaya Akibat Massa Per Satuan Panjang terhadap i | N | v | v | v
Output | T.x(i) | Fungsi Gaya Reaksi Sumbu x Tegangan Tali terhadap i | N
Output | T.y(i) | Fungsi Gaya Reaksi Sumbu y Tegangan Tali terhadap i | N
Output | V(i) |  | N/m2 | v | v | v
Output | N(i) |  | N/m2 | v | v | v
Output | M(i) |  | N/m2 | v | v | v
Output | sigma(i) |  | N/m2 | v | v | v
Output | sigma.M(i) |  | N/m2 | v | v | v
Output | tau(i) |  | N/m2 | v | v | v
Output | sigma.max (c=y)(i) | Fungsi Tegangan Principal Tarik Maksimum terhadap i , posisi di ujung penampang | N/m2 | v | v | v
Output | sigma.max (c=0)(i) | Fungsi Tegangan Principal Tarik Maksimum terhadap i , posisi di tengah penampang | N/m2 | v | v | v
Output | sigma.max all | Tegangan Principal Tarik Maksimum tertingi yang terjadi diantara semua titik nodal | N/m2 | v | v | v
Output | S.f | Faktor Keamanan |  | v | v | v

## pengujian
Gaya geser di tiap titik nodal V(i) :
i | Massa Jenis Dihitung |  |  | Massa Jenis Diabaikan
| Aplikasi | Manual | Selisih | Aplikasi | Manual | Selisih
0 | 8816.7375 | 8816.7375 | 0 | 1569.6 | 1569.6 | 0
5 | 5917.8825 | 5917.8825 | 0 | 1569.6 | 1569.6 | 0
10 | 3019.0275 | 3019.0275 | 0 | 1569.6 | 1569.6 | 0
15 | -3803.8275 | -3803.8275 | 0 | -2354.4 | -2354.4 | 0
20 | -6702.6825 | -6702.6825 | 0 | -2354.4 | -2354.4 | 0
25 | -9601.5375 | -9601.5375 | 0 | -2354.4 | -2354.4 | 0
Momen Lentur di tiap titik nodal M(i) :
i | Massa Jenis Dihitung |  |  | Massa Jenis Diabaikan
| Aplikasi | Manual | Selisih | Aplikasi | Manual | Selisih
0 | 0 | 0 | 0 | 0 | 0 | 0
5 | 36836.55 | 36836.55 | 0 | 7848 | 7848 | 0
10 | 59178.825 | 59178.825 | 0 | 15696 | 15696 | 0
15 | 67026.825 | 67026.825 | 0 | 23544 | 23544 | 0
20 | 40760.55 | 40760.55 | 0 | 11772 | 11772 | 0
25 | 0 | 0 | 0 | 0 | 0 | 0
Tegangan Normal Momen Lentur di tiap titik nodal σM(i) :
i | Massa Jenis Dihitung |  |  | Massa Jenis Diabaikan
| Aplikasi | Manual | Selisih | Aplikasi | Manual | Selisih
0 | 0 | 0 | 0 | 0 | 0 | 0 | 0
5 | 54342644.889 | 54342644.8894 | 0.00035723 | 11577660.695 | 11577660.6955 | 0.00046891 | 549.8958
10 | 87302797.682 | 87302797.6818 | 0.0002297 | 23155321.391 | 23155321.3909 | 6.2171e-05 | 883.4212
15 | 98880458.377 | 98880458.3772 | 0.00023922 | 34732982.086 | 34732982.0864 | 0.00040674 | 1000.5761
20 | 60131475.237 | 60131475.2371 | 9.1702e-05 | 17366491.043 | 17366491.0432 | 0.00020337 | 608.4733
25 | 0 | 0 | 0 | 0 | 0 | 0 | 0
Tegangan Geser di tiap titik nodal τ(i):
i | Massa Jenis Dihitung |  |  | Massa Jenis Diabaikan
| Aplikasi | Manual | % Selisih | Aplikasi | Manual | %Selisih
0 | 4244545.282 | 4244545.2819 | 0.00012434 | 755635.321 | 755635.3214 | -0.00039094
5 | 2848981.298 | 2848981.2977 | 0.00031823 | 755635.321 | 755635.3214 | -0.00039094
10 | 1453417.313 | 1453417.3135 | 0.00048788 | 755635.321 | 755635.3214 | -0.00039094
15 | -1831234.974 | -1831234.9742 | 0.00018335 | -1133452.982 | -1133452.9821 | 8.6407e-05
20 | -3226798.958 | -3226798.9584 | 0.00037724 | -1133452.982 | -1133452.9821 | 8.6407e-05
25 | -4622362.943 | -4622362.9426 | 0.00042887 | -1133452.982 | -1133452.9821 | 8.6407e-05
Tegangan Principal Maksimum Tarik Posisi Ujung Penampang Batang (c=y) di tiap titik nodal σmax (c=y)(i):
i | Massa Jenis Dihitung |  |  | Massa Jenis Diabaikan
| Aplikasi | Manual | % Selisih | Aplikasi | Manual | %Selisih
0 | 0 | 0 | 0 | 0 | 0 | 0
5 | 54342644.889 | 54342644.8894 | 0 | 11577660.695 | 11577660.6955 | 0
10 | 87302797.682 | 87302797.6818 | 0 | 23155321.391 | 23155321.3909 | 0
15 | 98880458.377 | 98880458.3772 | 0.0002297 | 34732982.086 | 34732982.0864 | 0
20 | 60131475.237 | 60131475.2371 | 0 | 17366491.043 | 17366491.0432 | 0
25 | 0 | 0 | 9.1702e-05 | 0 | 0 | 0
Tegangan Principal Maksimum Tarik Posisi Tengah Penampang Batang (c=0) di tiap titik nodal σmax (c=0)(i):
i | Massa Jenis Dihitung |  |  | Massa Jenis Diabaikan
| Aplikasi | Manual | % Selisih | Aplikasi | Manual | %Selisih
0 | 4244545.282 | 4244545.2819 | 0 | 755635.321 | 755635.3214 | 0
5 | 2848981.298 | 2848981.2977 | 0 | 755635.321 | 755635.3214 | 0
10 | 1453417.313 | 1453417.3135 | 0 | 755635.321 | 755635.3214 | 0
15 | 1831234.974 | 1831234.9742 | 0 | 1133452.982 | 1133452.9821 | 0
20 | 3226798.958 | 3226798.9584 | 0 | 1133452.982 | 1133452.9821 | 0
25 | 4622362.943 | 4622362.9426 | 0 | 1133452.982 | 1133452.9821 | 0