## _Simulasi Batang 2 Penyangga
Panjang Batang (m) | Massa (kg) | Besar Gaya (N) | Lokasi Gaya (m) | Nama Penampang | Nama Material | Penampang : Massa per Satuan Panjang (kg/m) | Penampang : Luas Penampang (cm2) | Penampang : h (mm) | Penampang : b (mm) | Penampang : Tebal Tengah Batang (mm) | Penampang : Ix (cm4) | Material : Kuat Tarik (N/mm2) | Resultan Gaya Akibat Massa Batang (N) | Ax (N) | Nx (N) | By (N) | Ay (N) | Gaya Dalam Vertikal (N) |  |  |  |  | Gaya Dalam Horizontal (N) |  |  |  |  | Momen Lentur Dalam (Nm) |  |  |  |  | Total Tegangan Normal Arah Sumbu x (N/m2) |  |  |  |  | Total Tegangan Normal Arah Sumbu y (N/m2)
[18 empty] | xi = 0 | xi ~ x | xi = x | xi ~ L | xi = L | xi = 0 | xi ~ x | xi = x | xi ~ L | xi = L | xi = 0 | xi ~ x | xi = x | xi ~ L | xi = L | xi = 0 | xi ~ x | xi = x | xi ~ L | xi = L | xi = 0 | xi ~ x | xi = x | xi ~ L | xi = L
1 | 1 | 9.8 | 0.8 | I 100 ( 100 x 50 ) | Baja SS 34 | 1 | 10.6 | 100 | 50 | 4.5 | 171 | 195 | 9.8 | 0 | 0 | 12.74 | 6.86 | 6.86 | -0.98 | -10.78 | -12.74 | 0 | 0 | 0 | 0 | 0 | 0 | 3.136 | 8.624 | 8.624 | 6.664 | 6.664 | 91695.9064 | 252163.7427 | 252163.7427 | 194853.8012 | 194853.8012 | 0 | -272.2222 | -2994.4444 | -3538.8889 | 0
1 | 1 | 9.8 | 0.8 | I 100 ( 100 x 50 ) | Baja SS 34 | 0 | 10.6 | 100 | 50 | 4.5 | 171 | 195 | 0 | 0 | 0 | 7.84 | 1.96 | 1.96 | 1.96 | -7.84 | -7.84 | 0 | 0 | 0 | 0 | 0 | 0 | 0 | 1.568 | 1.568 | -0.392 | -0.392 | 0 | 45847.9532 | 45847.9532 | -11461.9883 | -11461.9883 | 0 | 544.4444 | -2177.7778 | -2177.7778 | 0
[22 empty] | g | 9.81
[22 empty] | L | 10 |  | dif < a | dif > a | a
[22 empty] | a | 8 | 0.010194 | -35939.4255 | -24540.2055 | 5173.6 | 5173.6
[22 empty] | P | 981 | xmax | 68.67 | -29.43 | 8 | 8
[22 empty] | q | 10 | RA | 686.7
[22 empty] | x | Mx
[22 empty] | 0 | 0
[22 empty] | 0.05 | 34.2124
[22 empty] | 0.1 | 68.1795
[22 empty] | 0.15 | 101.9014
[22 empty] | 0.2 | 135.378
[22 empty] | 0.25 | 168.6094
[22 empty] | 0.3 | 201.5955
[22 empty] | 0.35 | 234.3364
[22 empty] | 0.4 | 266.832
[22 empty] | 0.45 | 299.0824
[22 empty] | 0.5 | 331.0875
[22 empty] | 0.55 | 362.8474
[22 empty] | 0.6 | 394.362
[22 empty] | 0.65 | 425.6314
[22 empty] | 0.7 | 456.6555
[22 empty] | 0.75 | 487.4344
[22 empty] | 0.8 | 517.968
[22 empty] | 0.85 | 548.2564
[22 empty] | 0.9 | 578.2995
[22 empty] | 0.95 | 608.0974
[22 empty] | 1 | 637.65
[22 empty] | 1.05 | 666.9574
[22 empty] | 1.1 | 696.0195
[22 empty] | 1.15 | 724.8364
[22 empty] | 1.2 | 753.408
[22 empty] | 1.25 | 781.7344
[22 empty] | 1.3 | 809.8155
[22 empty] | 1.35 | 837.6514
[22 empty] | 1.4 | 865.242
[22 empty] | 1.45 | 892.5874
[22 empty] | 1.5 | 919.6875
[22 empty] | 1.55 | 946.5424
[22 empty] | 1.6 | 973.152
[22 empty] | 1.65 | 999.5164
[22 empty] | 1.7 | 1025.6355
[22 empty] | 1.75 | 1051.5094
[22 empty] | 1.8 | 1077.138
[22 empty] | 1.85 | 1102.5214
[22 empty] | 1.9 | 1127.6595
[22 empty] | 1.95 | 1152.5524
[22 empty] | 2 | 1177.2
[22 empty] | 2.05 | 1201.6024
[22 empty] | 2.1 | 1225.7595
[22 empty] | 2.15 | 1249.6714
[22 empty] | 2.2 | 1273.338
[22 empty] | 2.25 | 1296.7594
[22 empty] | 2.3 | 1319.9355
[22 empty] | 2.35 | 1342.8664
[22 empty] | 2.4 | 1365.552
[22 empty] | 2.45 | 1387.9924
[22 empty] | 2.5 | 1410.1875
[22 empty] | 2.55 | 1432.1374
[22 empty] | 2.6 | 1453.842
[22 empty] | 2.65 | 1475.3014
[22 empty] | 2.7 | 1496.5155
[22 empty] | 2.75 | 1517.4844
[22 empty] | 2.8 | 1538.208
[22 empty] | 2.85 | 1558.6864
[22 empty] | 2.9 | 1578.9195
[22 empty] | 2.95 | 1598.9074
[22 empty] | 3 | 1618.65
[22 empty] | 3.05 | 1638.1474
[22 empty] | 3.1 | 1657.3995
[22 empty] | 3.15 | 1676.4064
[22 empty] | 3.2 | 1695.168
[22 empty] | 3.25 | 1713.6844
[22 empty] | 3.3 | 1731.9555
[22 empty] | 3.35 | 1749.9814
[22 empty] | 3.4 | 1767.762
[22 empty] | 3.45 | 1785.2974
[22 empty] | 3.5 | 1802.5875
[22 empty] | 3.55 | 1819.6324
[22 empty] | 3.6 | 1836.432
[22 empty] | 3.65 | 1852.9864
[22 empty] | 3.7 | 1869.2955
[22 empty] | 3.75 | 1885.3594
[22 empty] | 3.8 | 1901.178
[22 empty] | 3.85 | 1916.7514
[22 empty] | 3.9 | 1932.0795
[22 empty] | 3.95 | 1947.1624
[22 empty] | 4 | 1962
[22 empty] | 4.05 | 1976.5924
[22 empty] | 4.1 | 1990.9395
[22 empty] | 4.15 | 2005.0414
[22 empty] | 4.2 | 2018.898
[22 empty] | 4.25 | 2032.5094
[22 empty] | 4.3 | 2045.8755
[22 empty] | 4.35 | 2058.9964
[22 empty] | 4.4 | 2071.872
[22 empty] | 4.45 | 2084.5024
[22 empty] | 4.5 | 2096.8875
[22 empty] | 4.55 | 2109.0274
[22 empty] | 4.6 | 2120.922
[22 empty] | 4.65 | 2132.5714
[22 empty] | 4.7 | 2143.9755
[22 empty] | 4.75 | 2155.1344
[22 empty] | 4.8 | 2166.048
[22 empty] | 4.85 | 2176.7164
[22 empty] | 4.9 | 2187.1395
[22 empty] | 4.95 | 2197.3174
[22 empty] | 5 | 2207.25
[22 empty] | 5.05 | 2216.9374
[22 empty] | 5.1 | 2226.3795
[22 empty] | 5.15 | 2235.5764
[22 empty] | 5.2 | 2244.528
[22 empty] | 5.25 | 2253.2344
[22 empty] | 5.3 | 2261.6955
[22 empty] | 5.35 | 2269.9114
[22 empty] | 5.4 | 2277.882
[22 empty] | 5.45 | 2285.6074
[22 empty] | 5.5 | 2293.0875
[22 empty] | 5.55 | 2300.3224
[22 empty] | 5.6 | 2307.312
[22 empty] | 5.65 | 2314.0564
[22 empty] | 5.7 | 2320.5555
[22 empty] | 5.75 | 2326.8094
[22 empty] | 5.8 | 2332.818
[22 empty] | 5.85 | 2338.5814
[22 empty] | 5.9 | 2344.0995
[22 empty] | 5.95 | 2349.3724
[22 empty] | 6 | 2354.4
[22 empty] | 6.05 | 2359.1824
[22 empty] | 6.1 | 2363.7195
[22 empty] | 6.15 | 2368.0114
[22 empty] | 6.2 | 2372.058
[22 empty] | 6.25 | 2375.8594
[22 empty] | 6.3 | 2379.4155
[22 empty] | 6.35 | 2382.7264
[22 empty] | 6.4 | 2385.792
[22 empty] | 6.45 | 2388.6124
[22 empty] | 6.5 | 2391.1875
[22 empty] | 6.55 | 2393.5174
[22 empty] | 6.6 | 2395.602
[22 empty] | 6.667 | 2398.0109
[22 empty] | 6.7 | 2399.0355
[22 empty] | 6.75 | 2400.3844
[22 empty] | 6.8 | 2401.488
[22 empty] | 6.85 | 2402.3464
[22 empty] | 6.9 | 2402.9595
[22 empty] | 6.95 | 2403.3274
[22 empty] | 7 | 2403.45
[22 empty] | 7.05 | 2403.3274
[22 empty] | 7.1 | 2402.9595
[22 empty] | 7.15 | 2402.3464
[22 empty] | 7.2 | 2401.488
[22 empty] | 7.25 | 2400.3844
[22 empty] | 7.3 | 2399.0355
[22 empty] | 7.35 | 2397.4414
[22 empty] | 7.4 | 2395.602
[22 empty] | 7.45 | 2393.5174
[22 empty] | 7.5 | 2391.1875
[22 empty] | 7.55 | 2388.6124
[22 empty] | 7.6 | 2385.792
[22 empty] | 7.65 | 2382.7264
[22 empty] | 7.7 | 2379.4155 | [5 empty] | 190.475
[22 empty] | 7.75 | 2375.8594
[22 empty] | 7.8 | 2372.058
[22 empty] | 7.85 | 2368.0114
[22 empty] | 7.9 | 2363.7195
[22 empty] | 7.95 | 2359.1824
[22 empty] | 8 | 2354.4
[22 empty] | 8 | 2354.4
[22 empty] | 8.05 | 2300.3224
[22 empty] | 8.1 | 2245.9995
[22 empty] | 8.15 | 2191.4314
[22 empty] | 8.2 | 2136.618
[22 empty] | 8.25 | 2081.5594
[22 empty] | 8.3 | 2026.2555
[22 empty] | 8.35 | 1970.7064
[22 empty] | 8.4 | 1914.912
[22 empty] | 8.45 | 1858.8724
[22 empty] | 8.5 | 1802.5875
[22 empty] | 8.55 | 1746.0574
[22 empty] | 8.6 | 1689.282
[22 empty] | 8.65 | 1632.2614
[22 empty] | 8.7 | 1574.9955
[22 empty] | 8.75 | 1517.4844
[22 empty] | 8.8 | 1459.728
[22 empty] | 8.85 | 1401.7264
[22 empty] | 8.9 | 1343.4795
[22 empty] | 8.95 | 1284.9874
[22 empty] | 9 | 1226.25
[22 empty] | 9.05 | 1167.2674
[22 empty] | 9.1 | 1108.0395
[22 empty] | 9.15 | 1048.5664
[22 empty] | 9.2 | 988.848
[22 empty] | 9.25 | 928.8844
[22 empty] | 9.3 | 868.6755
[22 empty] | 9.35 | 808.2214
[22 empty] | 9.4 | 747.522
[22 empty] | 9.45 | 686.5774
[22 empty] | 9.5 | 625.3875
[22 empty] | 9.55 | 563.9524
[22 empty] | 9.6 | 502.272
[22 empty] | 9.65 | 440.3464
[22 empty] | 9.7 | 378.1755
[22 empty] | 9.75 | 315.7594
[22 empty] | 9.8 | 253.098
[22 empty] | 9.85 | 190.1914
[22 empty] | 9.9 | 127.0395
[22 empty] | 9.95 | 63.6424
[22 empty] | 10 | 0

## SIM 2 Penyangga
yield_strength (N/mm2) | 345 | 345
ix (cm4) | 8541 | 8541
h (mm) | 252 | 252 |  | beres program | bab4 | bab5 | revisi bab 1 | revisi bab 2 | revisi bab 3
b (mm) | 177 | 177
depth_of_section (mm) | 252 | 252
width_of_section (mm) | 177 | 177 |  | 126
thickness_flange (mm) | 15 | 15
thickness_web (mm) | 9 | 9
cross_section_area (cm2) | 75.3 | 75.3
q (mm3) | 370062 | 370062
ax (N) | 0 | 0
sigma_fy (N) | 0 | 0
force_resultant (N) | 14494.275 | 0
by (N) | 9601.5375 | 2354.4
ay (N) | 8816.7375 | 1569.6
mass_per_length (kg/m) | 59.1 | 0
gravity (m/s2) | 9.81 | 9.81
mass (kg) | 400 | 400
force_position (m) | 15 | 15
force (N) | 3924 | 3924
length (m) | 25 | 25
division () | 200 | 200
max_principal_stress (Pa) | 98880458.3772
max_principal_stress_0 (Pa) | 34732982.0864
safety_factor | 3.4891
safety_factor_0 | 9.9329
Node | xi | N | N_0 | V | V_0 | M | M_0 | N_Stress | N_Stress_0 | N_Bending_Stress | N_Bending_Stress_0 | Shear_Stress | Shear_Stress_0 | Principal_Stress_cy | Principal_Stress_cy_0 | Principal_Stress_c0 | Principal_Stress_c0_0
| 0 | 0 | 0 | 8816.7375 | 1569.6 | 0 | 0 | 0 | 0 | 0 | 0 | 4244545.2819 | 755635.3214 | 0 | 0 | 4244545.2819 | 755635.3214
| 5 | 0 | 0 | 5917.8825 | 1569.6 | 36836.55 | 7848 | 0 | 0 | 54342644.8894 | 11577660.6955 | 2848981.2977 | 755635.3214 | 54342644.8894 | 11577660.6955 | 2848981.2977 | 755635.3214
| 10 | 0 | 0 | 3019.0275 | 1569.6 | 59178.825 | 15696 | 0 | 0 | 87302797.6818 | 23155321.3909 | 1453417.3135 | 755635.3214 | 87302797.6818 | 23155321.3909 | 1453417.3135 | 755635.3214
| 15 | 0 | 0 | -3803.8275 | -2354.4 | 67026.825 | 23544 | 0 | 0 | 98880458.3772 | 34732982.0864 | -1831234.9742 | -1133452.9821 | 98880458.3772 | 34732982.0864 | 1831234.9742 | 1133452.9821
| 20 | 0 | 0 | -6702.6825 | -2354.4 | 40760.55 | 11772 | 0 | 0 | 60131475.2371 | 17366491.0432 | -3226798.9584 | -1133452.9821 | 60131475.2371 | 17366491.0432 | 3226798.9584 | 1133452.9821
| 25 | 0 | 0 | -9601.5375 | -2354.4 | 0 | 0 | 0 | 0 | 0 | 0 | -4622362.9426 | -1133452.9821 | 0 | 0 | 4622362.9426 | 1133452.9821
0 | 0 | 0 | 0 | 8816.7375 | 1569.6 | 0 | 0 | 0 | 0 | 0 | 0 | 4244545.2819 | 755635.3214 | 0 | 0 | 4244545.2819 | 755635.3214
1 | 0.125 | 0 | 0 | 8744.2661 | 1569.6 | 1097.5627 | 196.2 | 0 | 0 | 1619165.2447 | 289441.5174 | 4209656.1823 | 755635.3214 | 1619165.2447 | 289441.5174 | 4209656.1823 | 755635.3214
2 | 0.25 | 0 | 0 | 8671.7948 | 1569.6 | 2186.0665 | 392.4 | 0 | 0 | 3224966.4318 | 578883.0348 | 4174767.0827 | 755635.3214 | 3224966.4318 | 578883.0348 | 4174767.0827 | 755635.3214
3 | 0.375 | 0 | 0 | 8599.3234 | 1569.6 | 3265.5114 | 588.6 | 0 | 0 | 4817403.5613 | 868324.5522 | 4139877.9831 | 755635.3214 | 4817403.5613 | 868324.5522 | 4139877.9831 | 755635.3214
4 | 0.5 | 0 | 0 | 8526.852 | 1569.6 | 4335.8974 | 784.8 | 0 | 0 | 6396476.6333 | 1157766.0695 | 4104988.8835 | 755635.3214 | 6396476.6333 | 1157766.0695 | 4104988.8835 | 755635.3214
5 | 0.625 | 0 | 0 | 8454.3806 | 1569.6 | 5397.2244 | 981 | 0 | 0 | 7962185.6477 | 1447207.5869 | 4070099.7839 | 755635.3214 | 7962185.6477 | 1447207.5869 | 4070099.7839 | 755635.3214
6 | 0.75 | 0 | 0 | 8381.9093 | 1569.6 | 6449.4925 | 1177.2 | 0 | 0 | 9514530.6046 | 1736649.1043 | 4035210.6842 | 755635.3214 | 9514530.6046 | 1736649.1043 | 4035210.6842 | 755635.3214
7 | 0.875 | 0 | 0 | 8309.4379 | 1569.6 | 7492.7017 | 1373.4 | 0 | 0 | 11053511.5039 | 2026090.6217 | 4000321.5846 | 755635.3214 | 11053511.5039 | 2026090.6217 | 4000321.5846 | 755635.3214
8 | 1 | 0 | 0 | 8236.9665 | 1569.6 | 8526.852 | 1569.6 | 0 | 0 | 12579128.3456 | 2315532.1391 | 3965432.485 | 755635.3214 | 12579128.3456 | 2315532.1391 | 3965432.485 | 755635.3214
9 | 1.125 | 0 | 0 | 8164.4951 | 1569.6 | 9551.9434 | 1765.8 | 0 | 0 | 14091381.1298 | 2604973.6565 | 3930543.3854 | 755635.3214 | 14091381.1298 | 2604973.6565 | 3930543.3854 | 755635.3214
10 | 1.25 | 0 | 0 | 8092.0238 | 1569.6 | 10567.9758 | 1962 | 0 | 0 | 15590269.8564 | 2894415.1739 | 3895654.2858 | 755635.3214 | 15590269.8564 | 2894415.1739 | 3895654.2858 | 755635.3214
11 | 1.375 | 0 | 0 | 8019.5524 | 1569.6 | 11574.9493 | 2158.2 | 0 | 0 | 17075794.5255 | 3183856.6913 | 3860765.1862 | 755635.3214 | 17075794.5255 | 3183856.6913 | 3860765.1862 | 755635.3214
12 | 1.5 | 0 | 0 | 7947.081 | 1569.6 | 12572.8639 | 2354.4 | 0 | 0 | 18547955.137 | 3473298.2086 | 3825876.0866 | 755635.3214 | 18547955.137 | 3473298.2086 | 3825876.0866 | 755635.3214
13 | 1.625 | 0 | 0 | 7874.6096 | 1569.6 | 13561.7195 | 2550.6 | 0 | 0 | 20006751.6909 | 3762739.726 | 3790986.987 | 755635.3214 | 20006751.6909 | 3762739.726 | 3790986.987 | 755635.3214
14 | 1.75 | 0 | 0 | 7802.1383 | 1569.6 | 14541.5163 | 2746.8 | 0 | 0 | 21452184.1873 | 4052181.2434 | 3756097.8874 | 755635.3214 | 21452184.1873 | 4052181.2434 | 3756097.8874 | 755635.3214
15 | 1.875 | 0 | 0 | 7729.6669 | 1569.6 | 15512.2541 | 2943 | 0 | 0 | 22884252.6261 | 4341622.7608 | 3721208.7878 | 755635.3214 | 22884252.6261 | 4341622.7608 | 3721208.7878 | 755635.3214
16 | 2 | 0 | 0 | 7657.1955 | 1569.6 | 16473.933 | 3139.2 | 0 | 0 | 24302957.0074 | 4631064.2782 | 3686319.6882 | 755635.3214 | 24302957.0074 | 4631064.2782 | 3686319.6882 | 755635.3214
17 | 2.125 | 0 | 0 | 7584.7241 | 1569.6 | 17426.553 | 3335.4 | 0 | 0 | 25708297.3311 | 4920505.7956 | 3651430.5886 | 755635.3214 | 25708297.3311 | 4920505.7956 | 3651430.5886 | 755635.3214
18 | 2.25 | 0 | 0 | 7512.2528 | 1569.6 | 18370.114 | 3531.6 | 0 | 0 | 27100273.5972 | 5209947.313 | 3616541.489 | 755635.3214 | 27100273.5972 | 5209947.313 | 3616541.489 | 755635.3214
19 | 2.375 | 0 | 0 | 7439.7814 | 1569.6 | 19304.6162 | 3727.8 | 0 | 0 | 28478885.8058 | 5499388.8303 | 3581652.3894 | 755635.3214 | 28478885.8058 | 5499388.8303 | 3581652.3894 | 755635.3214
20 | 2.5 | 0 | 0 | 7367.31 | 1569.6 | 20230.0594 | 3924 | 0 | 0 | 29844133.9568 | 5788830.3477 | 3546763.2898 | 755635.3214 | 29844133.9568 | 5788830.3477 | 3546763.2898 | 755635.3214
21 | 2.625 | 0 | 0 | 7294.8386 | 1569.6 | 21146.4437 | 4120.2 | 0 | 0 | 31196018.0503 | 6078271.8651 | 3511874.1902 | 755635.3214 | 31196018.0503 | 6078271.8651 | 3511874.1902 | 755635.3214
22 | 2.75 | 0 | 0 | 7222.3673 | 1569.6 | 22053.769 | 4316.4 | 0 | 0 | 32534538.0861 | 6367713.3825 | 3476985.0906 | 755635.3214 | 32534538.0861 | 6367713.3825 | 3476985.0906 | 755635.3214
23 | 2.875 | 0 | 0 | 7149.8959 | 1569.6 | 22952.0355 | 4512.6 | 0 | 0 | 33859694.0645 | 6657154.8999 | 3442095.991 | 755635.3214 | 33859694.0645 | 6657154.8999 | 3442095.991 | 755635.3214
24 | 3 | 0 | 0 | 7077.4245 | 1569.6 | 23841.243 | 4708.8 | 0 | 0 | 35171485.9852 | 6946596.4173 | 3407206.8914 | 755635.3214 | 35171485.9852 | 6946596.4173 | 3407206.8914 | 755635.3214
25 | 3.125 | 0 | 0 | 7004.9531 | 1569.6 | 24721.3916 | 4905 | 0 | 0 | 36469913.8485 | 7236037.9347 | 3372317.7918 | 755635.3214 | 36469913.8485 | 7236037.9347 | 3372317.7918 | 755635.3214
26 | 3.25 | 0 | 0 | 6932.4818 | 1569.6 | 25592.4813 | 5101.2 | 0 | 0 | 37754977.6541 | 7525479.4521 | 3337428.6921 | 755635.3214 | 37754977.6541 | 7525479.4521 | 3337428.6921 | 755635.3214
27 | 3.375 | 0 | 0 | 6860.0104 | 1569.6 | 26454.512 | 5297.4 | 0 | 0 | 39026677.4022 | 7814920.9694 | 3302539.5925 | 755635.3214 | 39026677.4022 | 7814920.9694 | 3302539.5925 | 755635.3214
28 | 3.5 | 0 | 0 | 6787.539 | 1569.6 | 27307.4839 | 5493.6 | 0 | 0 | 40285013.0927 | 8104362.4868 | 3267650.4929 | 755635.3214 | 40285013.0927 | 8104362.4868 | 3267650.4929 | 755635.3214
29 | 3.625 | 0 | 0 | 6715.0676 | 1569.6 | 28151.3968 | 5689.8 | 0 | 0 | 41529984.7257 | 8393804.0042 | 3232761.3933 | 755635.3214 | 41529984.7257 | 8393804.0042 | 3232761.3933 | 755635.3214
30 | 3.75 | 0 | 0 | 6642.5963 | 1569.6 | 28986.2508 | 5886 | 0 | 0 | 42761592.3011 | 8683245.5216 | 3197872.2937 | 755635.3214 | 42761592.3011 | 8683245.5216 | 3197872.2937 | 755635.3214
31 | 3.875 | 0 | 0 | 6570.1249 | 1569.6 | 29812.0459 | 6082.2 | 0 | 0 | 43979835.819 | 8972687.039 | 3162983.1941 | 755635.3214 | 43979835.819 | 8972687.039 | 3162983.1941 | 755635.3214
32 | 4 | 0 | 0 | 6497.6535 | 1569.6 | 30628.782 | 6278.4 | 0 | 0 | 45184715.2792 | 9262128.5564 | 3128094.0945 | 755635.3214 | 45184715.2792 | 9262128.5564 | 3128094.0945 | 755635.3214
33 | 4.125 | 0 | 0 | 6425.1821 | 1569.6 | 31436.4592 | 6474.6 | 0 | 0 | 46376230.682 | 9551570.0738 | 3093204.9949 | 755635.3214 | 46376230.682 | 9551570.0738 | 3093204.9949 | 755635.3214
34 | 4.25 | 0 | 0 | 6352.7108 | 1569.6 | 32235.0775 | 6670.8 | 0 | 0 | 47554382.0271 | 9841011.5911 | 3058315.8953 | 755635.3214 | 47554382.0271 | 9841011.5911 | 3058315.8953 | 755635.3214
35 | 4.375 | 0 | 0 | 6280.2394 | 1569.6 | 33024.6369 | 6867 | 0 | 0 | 48719169.3147 | 10130453.1085 | 3023426.7957 | 755635.3214 | 48719169.3147 | 10130453.1085 | 3023426.7957 | 755635.3214
36 | 4.5 | 0 | 0 | 6207.768 | 1569.6 | 33805.1374 | 7063.2 | 0 | 0 | 49870592.5448 | 10419894.6259 | 2988537.6961 | 755635.3214 | 49870592.5448 | 10419894.6259 | 2988537.6961 | 755635.3214
37 | 4.625 | 0 | 0 | 6135.2966 | 1569.6 | 34576.5789 | 7259.4 | 0 | 0 | 51008651.7173 | 10709336.1433 | 2953648.5965 | 755635.3214 | 51008651.7173 | 10709336.1433 | 2953648.5965 | 755635.3214
38 | 4.75 | 0 | 0 | 6062.8253 | 1569.6 | 35338.9615 | 7455.6 | 0 | 0 | 52133346.8322 | 10998777.6607 | 2918759.4969 | 755635.3214 | 52133346.8322 | 10998777.6607 | 2918759.4969 | 755635.3214
39 | 4.875 | 0 | 0 | 5990.3539 | 1569.6 | 36092.2852 | 7651.8 | 0 | 0 | 53244677.8896 | 11288219.1781 | 2883870.3973 | 755635.3214 | 53244677.8896 | 11288219.1781 | 2883870.3973 | 755635.3214
40 | 5 | 0 | 0 | 5917.8825 | 1569.6 | 36836.55 | 7848 | 0 | 0 | 54342644.8894 | 11577660.6955 | 2848981.2977 | 755635.3214 | 54342644.8894 | 11577660.6955 | 2848981.2977 | 755635.3214
41 | 5.125 | 0 | 0 | 5845.4111 | 1569.6 | 37571.7559 | 8044.2 | 0 | 0 | 55427247.8316 | 11867102.2129 | 2814092.1981 | 755635.3214 | 55427247.8316 | 11867102.2129 | 2814092.1981 | 755635.3214
42 | 5.25 | 0 | 0 | 5772.9398 | 1569.6 | 38297.9028 | 8240.4 | 0 | 0 | 56498486.7163 | 12156543.7302 | 2779203.0985 | 755635.3214 | 56498486.7163 | 12156543.7302 | 2779203.0985 | 755635.3214
43 | 5.375 | 0 | 0 | 5700.4684 | 1569.6 | 39014.9908 | 8436.6 | 0 | 0 | 57556361.5434 | 12445985.2476 | 2744313.9989 | 755635.3214 | 57556361.5434 | 12445985.2476 | 2744313.9989 | 755635.3214
44 | 5.5 | 0 | 0 | 5627.997 | 1569.6 | 39723.0199 | 8632.8 | 0 | 0 | 58600872.313 | 12735426.765 | 2709424.8993 | 755635.3214 | 58600872.313 | 12735426.765 | 2709424.8993 | 755635.3214
45 | 5.625 | 0 | 0 | 5555.5256 | 1569.6 | 40421.99 | 8829 | 0 | 0 | 59632019.025 | 13024868.2824 | 2674535.7997 | 755635.3214 | 59632019.025 | 13024868.2824 | 2674535.7997 | 755635.3214
46 | 5.75 | 0 | 0 | 5483.0543 | 1569.6 | 41111.9013 | 9025.2 | 0 | 0 | 60649801.6794 | 13314309.7998 | 2639646.7001 | 755635.3214 | 60649801.6794 | 13314309.7998 | 2639646.7001 | 755635.3214
47 | 5.875 | 0 | 0 | 5410.5829 | 1569.6 | 41792.7536 | 9221.4 | 0 | 0 | 61654220.2763 | 13603751.3172 | 2604757.6004 | 755635.3214 | 61654220.2763 | 13603751.3172 | 2604757.6004 | 755635.3214
48 | 6 | 0 | 0 | 5338.1115 | 1569.6 | 42464.547 | 9417.6 | 0 | 0 | 62645274.8156 | 13893192.8346 | 2569868.5008 | 755635.3214 | 62645274.8156 | 13893192.8346 | 2569868.5008 | 755635.3214
49 | 6.125 | 0 | 0 | 5265.6401 | 1569.6 | 43127.2815 | 9613.8 | 0 | 0 | 63622965.2974 | 14182634.3519 | 2534979.4012 | 755635.3214 | 63622965.2974 | 14182634.3519 | 2534979.4012 | 755635.3214
50 | 6.25 | 0 | 0 | 5193.1688 | 1569.6 | 43780.957 | 9810 | 0 | 0 | 64587291.7215 | 14472075.8693 | 2500090.3016 | 755635.3214 | 64587291.7215 | 14472075.8693 | 2500090.3016 | 755635.3214
51 | 6.375 | 0 | 0 | 5120.6974 | 1569.6 | 44425.5737 | 10006.2 | 0 | 0 | 65538254.0882 | 14761517.3867 | 2465201.202 | 755635.3214 | 65538254.0882 | 14761517.3867 | 2465201.202 | 755635.3214
52 | 6.5 | 0 | 0 | 5048.226 | 1569.6 | 45061.1314 | 10202.4 | 0 | 0 | 66475852.3973 | 15050958.9041 | 2430312.1024 | 755635.3214 | 66475852.3973 | 15050958.9041 | 2430312.1024 | 755635.3214
53 | 6.625 | 0 | 0 | 4975.7546 | 1569.6 | 45687.6302 | 10398.6 | 0 | 0 | 67400086.6488 | 15340400.4215 | 2395423.0028 | 755635.3214 | 67400086.6488 | 15340400.4215 | 2395423.0028 | 755635.3214
54 | 6.75 | 0 | 0 | 4903.2833 | 1569.6 | 46305.07 | 10594.8 | 0 | 0 | 68310956.8427 | 15629841.9389 | 2360533.9032 | 755635.3214 | 68310956.8427 | 15629841.9389 | 2360533.9032 | 755635.3214
55 | 6.875 | 0 | 0 | 4830.8119 | 1569.6 | 46913.451 | 10791 | 0 | 0 | 69208462.9791 | 15919283.4563 | 2325644.8036 | 755635.3214 | 69208462.9791 | 15919283.4563 | 2325644.8036 | 755635.3214
56 | 7 | 0 | 0 | 4758.3405 | 1569.6 | 47512.773 | 10987.2 | 0 | 0 | 70092605.058 | 16208724.9737 | 2290755.704 | 755635.3214 | 70092605.058 | 16208724.9737 | 2290755.704 | 755635.3214
57 | 7.125 | 0 | 0 | 4685.8691 | 1569.6 | 48103.0361 | 11183.4 | 0 | 0 | 70963383.0792 | 16498166.491 | 2255866.6044 | 755635.3214 | 70963383.0792 | 16498166.491 | 2255866.6044 | 755635.3214
58 | 7.25 | 0 | 0 | 4613.3978 | 1569.6 | 48684.2403 | 11379.6 | 0 | 0 | 71820797.0429 | 16787608.0084 | 2220977.5048 | 755635.3214 | 71820797.0429 | 16787608.0084 | 2220977.5048 | 755635.3214
59 | 7.375 | 0 | 0 | 4540.9264 | 1569.6 | 49256.3855 | 11575.8 | 0 | 0 | 72664846.9491 | 17077049.5258 | 2186088.4052 | 755635.3214 | 72664846.9491 | 17077049.5258 | 2186088.4052 | 755635.3214
60 | 7.5 | 0 | 0 | 4468.455 | 1569.6 | 49819.4719 | 11772 | 0 | 0 | 73495532.7977 | 17366491.0432 | 2151199.3056 | 755635.3214 | 73495532.7977 | 17366491.0432 | 2151199.3056 | 755635.3214
61 | 7.625 | 0 | 0 | 4395.9836 | 1569.6 | 50373.4993 | 11968.2 | 0 | 0 | 74312854.5887 | 17655932.5606 | 2116310.206 | 755635.3214 | 74312854.5887 | 17655932.5606 | 2116310.206 | 755635.3214
62 | 7.75 | 0 | 0 | 4323.5123 | 1569.6 | 50918.4678 | 12164.4 | 0 | 0 | 75116812.3222 | 17945374.078 | 2081421.1064 | 755635.3214 | 75116812.3222 | 17945374.078 | 2081421.1064 | 755635.3214
63 | 7.875 | 0 | 0 | 4251.0409 | 1569.6 | 51454.3774 | 12360.6 | 0 | 0 | 75907405.9981 | 18234815.5954 | 2046532.0068 | 755635.3214 | 75907405.9981 | 18234815.5954 | 2046532.0068 | 755635.3214
64 | 8 | 0 | 0 | 4178.5695 | 1569.6 | 51981.228 | 12556.8 | 0 | 0 | 76684635.6164 | 18524257.1128 | 2011642.9072 | 755635.3214 | 76684635.6164 | 18524257.1128 | 2011642.9072 | 755635.3214
65 | 8.125 | 0 | 0 | 4106.0981 | 1569.6 | 52499.0197 | 12753 | 0 | 0 | 77448501.1772 | 18813698.6301 | 1976753.8076 | 755635.3214 | 77448501.1772 | 18813698.6301 | 1976753.8076 | 755635.3214
66 | 8.25 | 0 | 0 | 4033.6268 | 1569.6 | 53007.7525 | 12949.2 | 0 | 0 | 78199002.6805 | 19103140.1475 | 1941864.708 | 755635.3214 | 78199002.6805 | 19103140.1475 | 1941864.708 | 755635.3214
67 | 8.375 | 0 | 0 | 3961.1554 | 1569.6 | 53507.4264 | 13145.4 | 0 | 0 | 78936140.1261 | 19392581.6649 | 1906975.6084 | 755635.3214 | 78936140.1261 | 19392581.6649 | 1906975.6084 | 755635.3214
68 | 8.5 | 0 | 0 | 3888.684 | 1569.6 | 53998.0414 | 13341.6 | 0 | 0 | 79659913.5142 | 19682023.1823 | 1872086.5087 | 755635.3214 | 79659913.5142 | 19682023.1823 | 1872086.5087 | 755635.3214
69 | 8.625 | 0 | 0 | 3816.2126 | 1569.6 | 54479.5974 | 13537.8 | 0 | 0 | 80370322.8448 | 19971464.6997 | 1837197.4091 | 755635.3214 | 80370322.8448 | 19971464.6997 | 1837197.4091 | 755635.3214
70 | 8.75 | 0 | 0 | 3743.7413 | 1569.6 | 54952.0945 | 13734 | 0 | 0 | 81067368.1178 | 20260906.2171 | 1802308.3095 | 755635.3214 | 81067368.1178 | 20260906.2171 | 1802308.3095 | 755635.3214
71 | 8.875 | 0 | 0 | 3671.2699 | 1569.6 | 55415.5327 | 13930.2 | 0 | 0 | 81751049.3332 | 20550347.7345 | 1767419.2099 | 755635.3214 | 81751049.3332 | 20550347.7345 | 1767419.2099 | 755635.3214
72 | 9 | 0 | 0 | 3598.7985 | 1569.6 | 55869.912 | 14126.4 | 0 | 0 | 82421366.491 | 20839789.2518 | 1732530.1103 | 755635.3214 | 82421366.491 | 20839789.2518 | 1732530.1103 | 755635.3214
73 | 9.125 | 0 | 0 | 3526.3271 | 1569.6 | 56315.2324 | 14322.6 | 0 | 0 | 83078319.5913 | 21129230.7692 | 1697641.0107 | 755635.3214 | 83078319.5913 | 21129230.7692 | 1697641.0107 | 755635.3214
74 | 9.25 | 0 | 0 | 3453.8557 | 1569.6 | 56751.4938 | 14518.8 | 0 | 0 | 83721908.6341 | 21418672.2866 | 1662751.9111 | 755635.3214 | 83721908.6341 | 21418672.2866 | 1662751.9111 | 755635.3214
75 | 9.375 | 0 | 0 | 3381.3844 | 1569.6 | 57178.6963 | 14715 | 0 | 0 | 84352133.6193 | 21708113.804 | 1627862.8115 | 755635.3214 | 84352133.6193 | 21708113.804 | 1627862.8115 | 755635.3214
76 | 9.5 | 0 | 0 | 3308.913 | 1569.6 | 57596.8399 | 14911.2 | 0 | 0 | 84968994.5469 | 21997555.3214 | 1592973.7119 | 755635.3214 | 84968994.5469 | 21997555.3214 | 1592973.7119 | 755635.3214
77 | 9.625 | 0 | 0 | 3236.4416 | 1569.6 | 58005.9245 | 15107.4 | 0 | 0 | 85572491.417 | 22286996.8388 | 1558084.6123 | 755635.3214 | 85572491.417 | 22286996.8388 | 1558084.6123 | 755635.3214
78 | 9.75 | 0 | 0 | 3163.9703 | 1569.6 | 58405.9503 | 15303.6 | 0 | 0 | 86162624.2295 | 22576438.3562 | 1523195.5127 | 755635.3214 | 86162624.2295 | 22576438.3562 | 1523195.5127 | 755635.3214
79 | 9.875 | 0 | 0 | 3091.4989 | 1569.6 | 58796.9171 | 15499.8 | 0 | 0 | 86739392.9844 | 22865879.8736 | 1488306.4131 | 755635.3214 | 86739392.9844 | 22865879.8736 | 1488306.4131 | 755635.3214
80 | 10 | 0 | 0 | 3019.0275 | 1569.6 | 59178.825 | 15696 | 0 | 0 | 87302797.6818 | 23155321.3909 | 1453417.3135 | 755635.3214 | 87302797.6818 | 23155321.3909 | 1453417.3135 | 755635.3214
81 | 10.125 | 0 | 0 | 2946.5561 | 1569.6 | 59551.674 | 15892.2 | 0 | 0 | 87852838.3216 | 23444762.9083 | 1418528.2139 | 755635.3214 | 87852838.3216 | 23444762.9083 | 1418528.2139 | 755635.3214
82 | 10.25 | 0 | 0 | 2874.0848 | 1569.6 | 59915.464 | 16088.4 | 0 | 0 | 88389514.9038 | 23734204.4257 | 1383639.1143 | 755635.3214 | 88389514.9038 | 23734204.4257 | 1383639.1143 | 755635.3214
83 | 10.375 | 0 | 0 | 2801.6134 | 1569.6 | 60270.1952 | 16284.6 | 0 | 0 | 88912827.4285 | 24023645.9431 | 1348750.0147 | 755635.3214 | 88912827.4285 | 24023645.9431 | 1348750.0147 | 755635.3214
84 | 10.5 | 0 | 0 | 2729.142 | 1569.6 | 60615.8674 | 16480.8 | 0 | 0 | 89422775.8957 | 24313087.4605 | 1313860.9151 | 755635.3214 | 89422775.8957 | 24313087.4605 | 1313860.9151 | 755635.3214
85 | 10.625 | 0 | 0 | 2656.6706 | 1569.6 | 60952.4807 | 16677 | 0 | 0 | 89919360.3053 | 24602528.9779 | 1278971.8155 | 755635.3214 | 89919360.3053 | 24602528.9779 | 1278971.8155 | 755635.3214
86 | 10.75 | 0 | 0 | 2584.1993 | 1569.6 | 61280.035 | 16873.2 | 0 | 0 | 90402580.6573 | 24891970.4953 | 1244082.7159 | 755635.3214 | 90402580.6573 | 24891970.4953 | 1244082.7159 | 755635.3214
87 | 10.875 | 0 | 0 | 2511.7279 | 1569.6 | 61598.5305 | 17069.4 | 0 | 0 | 90872436.9517 | 25181412.0126 | 1209193.6163 | 755635.3214 | 90872436.9517 | 25181412.0126 | 1209193.6163 | 755635.3214
88 | 11 | 0 | 0 | 2439.2565 | 1569.6 | 61907.967 | 17265.6 | 0 | 0 | 91328929.1886 | 25470853.53 | 1174304.5166 | 755635.3214 | 91328929.1886 | 25470853.53 | 1174304.5166 | 755635.3214
89 | 11.125 | 0 | 0 | 2366.7851 | 1569.6 | 62208.3446 | 17461.8 | 0 | 0 | 91772057.368 | 25760295.0474 | 1139415.417 | 755635.3214 | 91772057.368 | 25760295.0474 | 1139415.417 | 755635.3214
90 | 11.25 | 0 | 0 | 2294.3138 | 1569.6 | 62499.6633 | 17658 | 0 | 0 | 92201821.4897 | 26049736.5648 | 1104526.3174 | 755635.3214 | 92201821.4897 | 26049736.5648 | 1104526.3174 | 755635.3214
91 | 11.375 | 0 | 0 | 2221.8424 | 1569.6 | 62781.923 | 17854.2 | 0 | 0 | 92618221.5539 | 26339178.0822 | 1069637.2178 | 755635.3214 | 92618221.5539 | 26339178.0822 | 1069637.2178 | 755635.3214
92 | 11.5 | 0 | 0 | 2149.371 | 1569.6 | 63055.1239 | 18050.4 | 0 | 0 | 93021257.5606 | 26628619.5996 | 1034748.1182 | 755635.3214 | 93021257.5606 | 26628619.5996 | 1034748.1182 | 755635.3214
93 | 11.625 | 0 | 0 | 2076.8996 | 1569.6 | 63319.2658 | 18246.6 | 0 | 0 | 93410929.5097 | 26918061.117 | 999859.0186 | 755635.3214 | 93410929.5097 | 26918061.117 | 999859.0186 | 755635.3214
94 | 11.75 | 0 | 0 | 2004.4282 | 1569.6 | 63574.3488 | 18442.8 | 0 | 0 | 93787237.4012 | 27207502.6344 | 964969.919 | 755635.3214 | 93787237.4012 | 27207502.6344 | 964969.919 | 755635.3214
95 | 11.875 | 0 | 0 | 1931.9569 | 1569.6 | 63820.3729 | 18639 | 0 | 0 | 94150181.2352 | 27496944.1517 | 930080.8194 | 755635.3214 | 94150181.2352 | 27496944.1517 | 930080.8194 | 755635.3214
96 | 12 | 0 | 0 | 1859.4855 | 1569.6 | 64057.338 | 18835.2 | 0 | 0 | 94499761.0116 | 27786385.6691 | 895191.7198 | 755635.3214 | 94499761.0116 | 27786385.6691 | 895191.7198 | 755635.3214
97 | 12.125 | 0 | 0 | 1787.0141 | 1569.6 | 64285.2442 | 19031.4 | 0 | 0 | 94835976.7304 | 28075827.1865 | 860302.6202 | 755635.3214 | 94835976.7304 | 28075827.1865 | 860302.6202 | 755635.3214
98 | 12.25 | 0 | 0 | 1714.5428 | 1569.6 | 64504.0915 | 19227.6 | 0 | 0 | 95158828.3917 | 28365268.7039 | 825413.5206 | 755635.3214 | 95158828.3917 | 28365268.7039 | 825413.5206 | 755635.3214
99 | 12.375 | 0 | 0 | 1642.0714 | 1569.6 | 64713.8799 | 19423.8 | 0 | 0 | 95468315.9955 | 28654710.2213 | 790524.421 | 755635.3214 | 95468315.9955 | 28654710.2213 | 790524.421 | 755635.3214
100 | 12.5 | 0 | 0 | 1569.6 | 1569.6 | 64914.6094 | 19620 | 0 | 0 | 95764439.5416 | 28944151.7387 | 755635.3214 | 755635.3214 | 95764439.5416 | 28944151.7387 | 755635.3214 | 755635.3214
101 | 12.625 | 0 | 0 | 1497.1286 | 1569.6 | 65106.2799 | 19816.2 | 0 | 0 | 96047199.0302 | 29233593.2561 | 720746.2218 | 755635.3214 | 96047199.0302 | 29233593.2561 | 720746.2218 | 755635.3214
102 | 12.75 | 0 | 0 | 1424.6573 | 1569.6 | 65288.8915 | 20012.4 | 0 | 0 | 96316594.4613 | 29523034.7734 | 685857.1222 | 755635.3214 | 96316594.4613 | 29523034.7734 | 685857.1222 | 755635.3214
103 | 12.875 | 0 | 0 | 1352.1859 | 1569.6 | 65462.4442 | 20208.6 | 0 | 0 | 96572625.8348 | 29812476.2908 | 650968.0226 | 755635.3214 | 96572625.8348 | 29812476.2908 | 650968.0226 | 755635.3214
104 | 13 | 0 | 0 | 1279.7145 | 1569.6 | 65626.938 | 20404.8 | 0 | 0 | 96815293.1507 | 30101917.8082 | 616078.923 | 755635.3214 | 96815293.1507 | 30101917.8082 | 616078.923 | 755635.3214
105 | 13.125 | 0 | 0 | 1207.2431 | 1569.6 | 65782.3729 | 20601 | 0 | 0 | 97044596.409 | 30391359.3256 | 581189.8234 | 755635.3214 | 97044596.409 | 30391359.3256 | 581189.8234 | 755635.3214
106 | 13.25 | 0 | 0 | 1134.7717 | 1569.6 | 65928.7488 | 20797.2 | 0 | 0 | 97260535.6099 | 30680800.843 | 546300.7238 | 755635.3214 | 97260535.6099 | 30680800.843 | 546300.7238 | 755635.3214
107 | 13.375 | 0 | 0 | 1062.3004 | 1569.6 | 66066.0658 | 20993.4 | 0 | 0 | 97463110.7531 | 30970242.3604 | 511411.6242 | 755635.3214 | 97463110.7531 | 30970242.3604 | 511411.6242 | 755635.3214
108 | 13.5 | 0 | 0 | 989.829 | 1569.6 | 66194.3239 | 21189.6 | 0 | 0 | 97652321.8388 | 31259683.8778 | 476522.5246 | 755635.3214 | 97652321.8388 | 31259683.8778 | 476522.5246 | 755635.3214
109 | 13.625 | 0 | 0 | 917.3576 | 1569.6 | 66313.523 | 21385.8 | 0 | 0 | 97828168.8669 | 31549125.3952 | 441633.4249 | 755635.3214 | 97828168.8669 | 31549125.3952 | 441633.4249 | 755635.3214
110 | 13.75 | 0 | 0 | 844.8863 | 1569.6 | 66423.6633 | 21582 | 0 | 0 | 97990651.8375 | 31838566.9125 | 406744.3253 | 755635.3214 | 97990651.8375 | 31838566.9125 | 406744.3253 | 755635.3214
111 | 13.875 | 0 | 0 | 772.4149 | 1569.6 | 66524.7446 | 21778.2 | 0 | 0 | 98139770.7505 | 32128008.4299 | 371855.2257 | 755635.3214 | 98139770.7505 | 32128008.4299 | 371855.2257 | 755635.3214
112 | 14 | 0 | 0 | 699.9435 | 1569.6 | 66616.767 | 21974.4 | 0 | 0 | 98275525.6059 | 32417449.9473 | 336966.1261 | 755635.3214 | 98275525.6059 | 32417449.9473 | 336966.1261 | 755635.3214
113 | 14.125 | 0 | 0 | 627.4721 | 1569.6 | 66699.7305 | 22170.6 | 0 | 0 | 98397916.4038 | 32706891.4647 | 302077.0265 | 755635.3214 | 98397916.4038 | 32706891.4647 | 302077.0265 | 755635.3214
114 | 14.25 | 0 | 0 | 555.0007 | 1569.6 | 66773.635 | 22366.8 | 0 | 0 | 98506943.1441 | 32996332.9821 | 267187.9269 | 755635.3214 | 98506943.1441 | 32996332.9821 | 267187.9269 | 755635.3214
115 | 14.375 | 0 | 0 | 482.5294 | 1569.6 | 66838.4807 | 22563 | 0 | 0 | 98602605.8269 | 33285774.4995 | 232298.8273 | 755635.3214 | 98602605.8269 | 33285774.4995 | 232298.8273 | 755635.3214
116 | 14.5 | 0 | 0 | 410.058 | 1569.6 | 66894.2674 | 22759.2 | 0 | 0 | 98684904.4521 | 33575216.0169 | 197409.7277 | 755635.3214 | 98684904.4521 | 33575216.0169 | 197409.7277 | 755635.3214
117 | 14.625 | 0 | 0 | 337.5866 | 1569.6 | 66940.9952 | 22955.4 | 0 | 0 | 98753839.0197 | 33864657.5342 | 162520.6281 | 755635.3214 | 98753839.0197 | 33864657.5342 | 162520.6281 | 755635.3214
118 | 14.75 | 0 | 0 | 265.1153 | 1569.6 | 66978.664 | 23151.6 | 0 | 0 | 98809409.5298 | 34154099.0516 | 127631.5285 | 755635.3214 | 98809409.5298 | 34154099.0516 | 127631.5285 | 755635.3214
119 | 14.875 | 0 | 0 | 192.6439 | 1569.6 | 67007.274 | 23347.8 | 0 | 0 | 98851615.9823 | 34443540.569 | 92742.4289 | 755635.3214 | 98851615.9823 | 34443540.569 | 92742.4289 | 755635.3214
120 | 15 | 0 | 0 | -3803.8275 | -2354.4 | 67026.825 | 23544 | 0 | 0 | 98880458.3772 | 34732982.0864 | -1831234.9742 | -1133452.9821 | 98880458.3772 | 34732982.0864 | 1831234.9742 | 1133452.9821
121 | 15.125 | 0 | 0 | -3876.2989 | -2354.4 | 66546.8171 | 23249.7 | 0 | 0 | 98172332.9212 | 34298819.8103 | -1866124.0738 | -1133452.9821 | 98172332.9212 | 34298819.8103 | 1866124.0738 | 1133452.9821
122 | 15.25 | 0 | 0 | -3948.7702 | -2354.4 | 66057.7503 | 22955.4 | 0 | 0 | 97450843.4075 | 33864657.5342 | -1901013.1734 | -1133452.9821 | 97450843.4075 | 33864657.5342 | 1901013.1734 | 1133452.9821
123 | 15.375 | 0 | 0 | -4021.2416 | -2354.4 | 65559.6245 | 22661.1 | 0 | 0 | 96715989.8363 | 33430495.2582 | -1935902.273 | -1133452.9821 | 96715989.8363 | 33430495.2582 | 1935902.273 | 1133452.9821
124 | 15.5 | 0 | 0 | -4093.713 | -2354.4 | 65052.4399 | 22366.8 | 0 | 0 | 95967772.2076 | 32996332.9821 | -1970791.3726 | -1133452.9821 | 95967772.2076 | 32996332.9821 | 1970791.3726 | 1133452.9821
125 | 15.625 | 0 | 0 | -4166.1844 | -2354.4 | 64536.1963 | 22072.5 | 0 | 0 | 95206190.5213 | 32562170.706 | -2005680.4722 | -1133452.9821 | 95206190.5213 | 32562170.706 | 2005680.4722 | 1133452.9821
126 | 15.75 | 0 | 0 | -4238.6557 | -2354.4 | 64010.8938 | 21778.2 | 0 | 0 | 94431244.7774 | 32128008.4299 | -2040569.5718 | -1133452.9821 | 94431244.7774 | 32128008.4299 | 2040569.5718 | 1133452.9821
127 | 15.875 | 0 | 0 | -4311.1271 | -2354.4 | 63476.5324 | 21483.9 | 0 | 0 | 93642934.976 | 31693846.1538 | -2075458.6714 | -1133452.9821 | 93642934.976 | 31693846.1538 | 2075458.6714 | 1133452.9821
128 | 16 | 0 | 0 | -4383.5985 | -2354.4 | 62933.112 | 21189.6 | 0 | 0 | 92841261.117 | 31259683.8778 | -2110347.771 | -1133452.9821 | 92841261.117 | 31259683.8778 | 2110347.771 | 1133452.9821
129 | 16.125 | 0 | 0 | -4456.0699 | -2354.4 | 62380.6327 | 20895.3 | 0 | 0 | 92026223.2004 | 30825521.6017 | -2145236.8706 | -1133452.9821 | 92026223.2004 | 30825521.6017 | 2145236.8706 | 1133452.9821
130 | 16.25 | 0 | 0 | -4528.5413 | -2354.4 | 61819.0945 | 20601 | 0 | 0 | 91197821.2263 | 30391359.3256 | -2180125.9702 | -1133452.9821 | 91197821.2263 | 30391359.3256 | 2180125.9702 | 1133452.9821
131 | 16.375 | 0 | 0 | -4601.0126 | -2354.4 | 61248.4974 | 20306.7 | 0 | 0 | 90356055.1946 | 29957197.0495 | -2215015.0698 | -1133452.9821 | 90356055.1946 | 29957197.0495 | 2215015.0698 | 1133452.9821
132 | 16.5 | 0 | 0 | -4673.484 | -2354.4 | 60668.8414 | 20012.4 | 0 | 0 | 89500925.1054 | 29523034.7734 | -2249904.1694 | -1133452.9821 | 89500925.1054 | 29523034.7734 | 2249904.1694 | 1133452.9821
133 | 16.625 | 0 | 0 | -4745.9554 | -2354.4 | 60080.1264 | 19718.1 | 0 | 0 | 88632430.9586 | 29088872.4974 | -2284793.269 | -1133452.9821 | 88632430.9586 | 29088872.4974 | 2284793.269 | 1133452.9821
134 | 16.75 | 0 | 0 | -4818.4268 | -2354.4 | 59482.3525 | 19423.8 | 0 | 0 | 87750572.7542 | 28654710.2213 | -2319682.3687 | -1133452.9821 | 87750572.7542 | 28654710.2213 | 2319682.3687 | 1133452.9821
135 | 16.875 | 0 | 0 | -4890.8981 | -2354.4 | 58875.5197 | 19129.5 | 0 | 0 | 86855350.4923 | 28220547.9452 | -2354571.4683 | -1133452.9821 | 86855350.4923 | 28220547.9452 | 2354571.4683 | 1133452.9821
136 | 17 | 0 | 0 | -4963.3695 | -2354.4 | 58259.628 | 18835.2 | 0 | 0 | 85946764.1728 | 27786385.6691 | -2389460.5679 | -1133452.9821 | 85946764.1728 | 27786385.6691 | 2389460.5679 | 1133452.9821
137 | 17.125 | 0 | 0 | -5035.8409 | -2354.4 | 57634.6774 | 18540.9 | 0 | 0 | 85024813.7958 | 27352223.393 | -2424349.6675 | -1133452.9821 | 85024813.7958 | 27352223.393 | 2424349.6675 | 1133452.9821
138 | 17.25 | 0 | 0 | -5108.3122 | -2354.4 | 57000.6678 | 18246.6 | 0 | 0 | 84089499.3612 | 26918061.117 | -2459238.7671 | -1133452.9821 | 84089499.3612 | 26918061.117 | 2459238.7671 | 1133452.9821
139 | 17.375 | 0 | 0 | -5180.7836 | -2354.4 | 56357.5993 | 17952.3 | 0 | 0 | 83140820.869 | 26483898.8409 | -2494127.8667 | -1133452.9821 | 83140820.869 | 26483898.8409 | 2494127.8667 | 1133452.9821
140 | 17.5 | 0 | 0 | -5253.255 | -2354.4 | 55705.4719 | 17658 | 0 | 0 | 82178778.3193 | 26049736.5648 | -2529016.9663 | -1133452.9821 | 82178778.3193 | 26049736.5648 | 2529016.9663 | 1133452.9821
141 | 17.625 | 0 | 0 | -5325.7264 | -2354.4 | 55044.2855 | 17363.7 | 0 | 0 | 81203371.712 | 25615574.2887 | -2563906.0659 | -1133452.9821 | 81203371.712 | 25615574.2887 | 2563906.0659 | 1133452.9821
142 | 17.75 | 0 | 0 | -5398.1978 | -2354.4 | 54374.0403 | 17069.4 | 0 | 0 | 80214601.0472 | 25181412.0126 | -2598795.1655 | -1133452.9821 | 80214601.0472 | 25181412.0126 | 2598795.1655 | 1133452.9821
143 | 17.875 | 0 | 0 | -5470.6691 | -2354.4 | 53694.7361 | 16775.1 | 0 | 0 | 79212466.3247 | 24747249.7366 | -2633684.2651 | -1133452.9821 | 79212466.3247 | 24747249.7366 | 2633684.2651 | 1133452.9821
144 | 18 | 0 | 0 | -5543.1405 | -2354.4 | 53006.373 | 16480.8 | 0 | 0 | 78196967.5448 | 24313087.4605 | -2668573.3647 | -1133452.9821 | 78196967.5448 | 24313087.4605 | 2668573.3647 | 1133452.9821
145 | 18.125 | 0 | 0 | -5615.6119 | -2354.4 | 52308.951 | 16186.5 | 0 | 0 | 77168104.7073 | 23878925.1844 | -2703462.4643 | -1133452.9821 | 77168104.7073 | 23878925.1844 | 2703462.4643 | 1133452.9821
146 | 18.25 | 0 | 0 | -5688.0832 | -2354.4 | 51602.47 | 15892.2 | 0 | 0 | 76125877.8122 | 23444762.9083 | -2738351.5639 | -1133452.9821 | 76125877.8122 | 23444762.9083 | 2738351.5639 | 1133452.9821
147 | 18.375 | 0 | 0 | -5760.5546 | -2354.4 | 50886.9302 | 15597.9 | 0 | 0 | 75070286.8595 | 23010600.6322 | -2773240.6635 | -1133452.9821 | 75070286.8595 | 23010600.6322 | 2773240.6635 | 1133452.9821
148 | 18.5 | 0 | 0 | -5833.026 | -2354.4 | 50162.3314 | 15303.6 | 0 | 0 | 74001331.8493 | 22576438.3562 | -2808129.7631 | -1133452.9821 | 74001331.8493 | 22576438.3562 | 2808129.7631 | 1133452.9821
149 | 18.625 | 0 | 0 | -5905.4974 | -2354.4 | 49428.6737 | 15009.3 | 0 | 0 | 72919012.7815 | 22142276.0801 | -2843018.8627 | -1133452.9821 | 72919012.7815 | 22142276.0801 | 2843018.8627 | 1133452.9821
150 | 18.75 | 0 | 0 | -5977.9688 | -2354.4 | 48685.957 | 14715 | 0 | 0 | 71823329.6562 | 21708113.804 | -2877907.9623 | -1133452.9821 | 71823329.6562 | 21708113.804 | 2877907.9623 | 1133452.9821
151 | 18.875 | 0 | 0 | -6050.4401 | -2354.4 | 47934.1815 | 14420.7 | 0 | 0 | 70714282.4733 | 21273951.5279 | -2912797.0619 | -1133452.9821 | 70714282.4733 | 21273951.5279 | 2912797.0619 | 1133452.9821
152 | 19 | 0 | 0 | -6122.9115 | -2354.4 | 47173.347 | 14126.4 | 0 | 0 | 69591871.2329 | 20839789.2518 | -2947686.1615 | -1133452.9821 | 69591871.2329 | 20839789.2518 | 2947686.1615 | 1133452.9821
153 | 19.125 | 0 | 0 | -6195.3829 | -2354.4 | 46403.4536 | 13832.1 | 0 | 0 | 68456095.9349 | 20405626.9758 | -2982575.2611 | -1133452.9821 | 68456095.9349 | 20405626.9758 | 2982575.2611 | 1133452.9821
154 | 19.25 | 0 | 0 | -6267.8542 | -2354.4 | 45624.5013 | 13537.8 | 0 | 0 | 67306956.5793 | 19971464.6997 | -3017464.3607 | -1133452.9821 | 67306956.5793 | 19971464.6997 | 3017464.3607 | 1133452.9821
155 | 19.375 | 0 | 0 | -6340.3256 | -2354.4 | 44836.49 | 13243.5 | 0 | 0 | 66144453.1662 | 19537302.4236 | -3052353.4604 | -1133452.9821 | 66144453.1662 | 19537302.4236 | 3052353.4604 | 1133452.9821
156 | 19.5 | 0 | 0 | -6412.797 | -2354.4 | 44039.4199 | 12949.2 | 0 | 0 | 64968585.6955 | 19103140.1475 | -3087242.56 | -1133452.9821 | 64968585.6955 | 19103140.1475 | 3087242.56 | 1133452.9821
157 | 19.625 | 0 | 0 | -6485.2684 | -2354.4 | 43233.2908 | 12654.9 | 0 | 0 | 63779354.1672 | 18668977.8714 | -3122131.6596 | -1133452.9821 | 63779354.1672 | 18668977.8714 | 3122131.6596 | 1133452.9821
158 | 19.75 | 0 | 0 | -6557.7398 | -2354.4 | 42418.1028 | 12360.6 | 0 | 0 | 62576758.5814 | 18234815.5954 | -3157020.7592 | -1133452.9821 | 62576758.5814 | 18234815.5954 | 3157020.7592 | 1133452.9821
159 | 19.875 | 0 | 0 | -6630.2111 | -2354.4 | 41593.8559 | 12066.3 | 0 | 0 | 61360798.938 | 17800653.3193 | -3191909.8588 | -1133452.9821 | 61360798.938 | 17800653.3193 | 3191909.8588 | 1133452.9821
160 | 20 | 0 | 0 | -6702.6825 | -2354.4 | 40760.55 | 11772 | 0 | 0 | 60131475.2371 | 17366491.0432 | -3226798.9584 | -1133452.9821 | 60131475.2371 | 17366491.0432 | 3226798.9584 | 1133452.9821
161 | 20.125 | 0 | 0 | -6775.1539 | -2354.4 | 39918.1852 | 11477.7 | 0 | 0 | 58888787.4786 | 16932328.7671 | -3261688.058 | -1133452.9821 | 58888787.4786 | 16932328.7671 | 3261688.058 | 1133452.9821
162 | 20.25 | 0 | 0 | -6847.6253 | -2354.4 | 39066.7615 | 11183.4 | 0 | 0 | 57632735.6625 | 16498166.491 | -3296577.1576 | -1133452.9821 | 57632735.6625 | 16498166.491 | 3296577.1576 | 1133452.9821
163 | 20.375 | 0 | 0 | -6920.0966 | -2354.4 | 38206.2789 | 10889.1 | 0 | 0 | 56363319.7889 | 16064004.215 | -3331466.2572 | -1133452.9821 | 56363319.7889 | 16064004.215 | 3331466.2572 | 1133452.9821
164 | 20.5 | 0 | 0 | -6992.568 | -2354.4 | 37336.7374 | 10594.8 | 0 | 0 | 55080539.8577 | 15629841.9389 | -3366355.3568 | -1133452.9821 | 55080539.8577 | 15629841.9389 | 3366355.3568 | 1133452.9821
165 | 20.625 | 0 | 0 | -7065.0394 | -2354.4 | 36458.1369 | 10300.5 | 0 | 0 | 53784395.869 | 15195679.6628 | -3401244.4564 | -1133452.9821 | 53784395.869 | 15195679.6628 | 3401244.4564 | 1133452.9821
166 | 20.75 | 0 | 0 | -7137.5107 | -2354.4 | 35570.4775 | 10006.2 | 0 | 0 | 52474887.8227 | 14761517.3867 | -3436133.556 | -1133452.9821 | 52474887.8227 | 14761517.3867 | 3436133.556 | 1133452.9821
167 | 20.875 | 0 | 0 | -7209.9821 | -2354.4 | 34673.7592 | 9711.9 | 0 | 0 | 51152015.7188 | 14327355.1106 | -3471022.6556 | -1133452.9821 | 51152015.7188 | 14327355.1106 | 3471022.6556 | 1133452.9821
168 | 21 | 0 | 0 | -7282.4535 | -2354.4 | 33767.982 | 9417.6 | 0 | 0 | 49815779.5574 | 13893192.8346 | -3505911.7552 | -1133452.9821 | 49815779.5574 | 13893192.8346 | 3505911.7552 | 1133452.9821
169 | 21.125 | 0 | 0 | -7354.9249 | -2354.4 | 32853.1459 | 9123.3 | 0 | 0 | 48466179.3384 | 13459030.5585 | -3540800.8548 | -1133452.9821 | 48466179.3384 | 13459030.5585 | 3540800.8548 | 1133452.9821
170 | 21.25 | 0 | 0 | -7427.3962 | -2354.4 | 31929.2508 | 8829 | 0 | 0 | 47103215.0619 | 13024868.2824 | -3575689.9544 | -1133452.9821 | 47103215.0619 | 13024868.2824 | 3575689.9544 | 1133452.9821
171 | 21.375 | 0 | 0 | -7499.8676 | -2354.4 | 30996.2968 | 8534.7 | 0 | 0 | 45726886.7278 | 12590706.0063 | -3610579.054 | -1133452.9821 | 45726886.7278 | 12590706.0063 | 3610579.054 | 1133452.9821
172 | 21.5 | 0 | 0 | -7572.339 | -2354.4 | 30054.2839 | 8240.4 | 0 | 0 | 44337194.3361 | 12156543.7302 | -3645468.1536 | -1133452.9821 | 44337194.3361 | 12156543.7302 | 3645468.1536 | 1133452.9821
173 | 21.625 | 0 | 0 | -7644.8104 | -2354.4 | 29103.212 | 7946.1 | 0 | 0 | 42934137.8869 | 11722381.4542 | -3680357.2532 | -1133452.9821 | 42934137.8869 | 11722381.4542 | 3680357.2532 | 1133452.9821
174 | 21.75 | 0 | 0 | -7717.2817 | -2354.4 | 28143.0813 | 7651.8 | 0 | 0 | 41517717.3801 | 11288219.1781 | -3715246.3528 | -1133452.9821 | 41517717.3801 | 11288219.1781 | 3715246.3528 | 1133452.9821
175 | 21.875 | 0 | 0 | -7789.7531 | -2354.4 | 27173.8916 | 7357.5 | 0 | 0 | 40087932.8158 | 10854056.902 | -3750135.4524 | -1133452.9821 | 40087932.8158 | 10854056.902 | 3750135.4524 | 1133452.9821
176 | 22 | 0 | 0 | -7862.2245 | -2354.4 | 26195.643 | 7063.2 | 0 | 0 | 38644784.1939 | 10419894.6259 | -3785024.5521 | -1133452.9821 | 38644784.1939 | 10419894.6259 | 3785024.5521 | 1133452.9821
177 | 22.125 | 0 | 0 | -7934.6959 | -2354.4 | 25208.3355 | 6768.9 | 0 | 0 | 37188271.5144 | 9985732.3498 | -3819913.6517 | -1133452.9821 | 37188271.5144 | 9985732.3498 | 3819913.6517 | 1133452.9821
178 | 22.25 | 0 | 0 | -8007.1673 | -2354.4 | 24211.969 | 6474.6 | 0 | 0 | 35718394.7774 | 9551570.0738 | -3854802.7513 | -1133452.9821 | 35718394.7774 | 9551570.0738 | 3854802.7513 | 1133452.9821
179 | 22.375 | 0 | 0 | -8079.6386 | -2354.4 | 23206.5437 | 6180.3 | 0 | 0 | 34235153.9828 | 9117407.7977 | -3889691.8509 | -1133452.9821 | 34235153.9828 | 9117407.7977 | 3889691.8509 | 1133452.9821
180 | 22.5 | 0 | 0 | -8152.11 | -2354.4 | 22192.0594 | 5886 | 0 | 0 | 32738549.1307 | 8683245.5216 | -3924580.9505 | -1133452.9821 | 32738549.1307 | 8683245.5216 | 3924580.9505 | 1133452.9821
181 | 22.625 | 0 | 0 | -8224.5814 | -2354.4 | 21168.5162 | 5591.7 | 0 | 0 | 31228580.221 | 8249083.2455 | -3959470.0501 | -1133452.9821 | 31228580.221 | 8249083.2455 | 3959470.0501 | 1133452.9821
182 | 22.75 | 0 | 0 | -8297.0528 | -2354.4 | 20135.914 | 5297.4 | 0 | 0 | 29705247.2537 | 7814920.9694 | -3994359.1497 | -1133452.9821 | 29705247.2537 | 7814920.9694 | 3994359.1497 | 1133452.9821
183 | 22.875 | 0 | 0 | -8369.5241 | -2354.4 | 19094.253 | 5003.1 | 0 | 0 | 28168550.2289 | 7380758.6934 | -4029248.2493 | -1133452.9821 | 28168550.2289 | 7380758.6934 | 4029248.2493 | 1133452.9821
184 | 23 | 0 | 0 | -8441.9955 | -2354.4 | 18043.533 | 4708.8 | 0 | 0 | 26618489.1465 | 6946596.4173 | -4064137.3489 | -1133452.9821 | 26618489.1465 | 6946596.4173 | 4064137.3489 | 1133452.9821
185 | 23.125 | 0 | 0 | -8514.4669 | -2354.4 | 16983.7541 | 4414.5 | 0 | 0 | 25055064.0065 | 6512434.1412 | -4099026.4485 | -1133452.9821 | 25055064.0065 | 6512434.1412 | 4099026.4485 | 1133452.9821
186 | 23.25 | 0 | 0 | -8586.9382 | -2354.4 | 15914.9163 | 4120.2 | 0 | 0 | 23478274.809 | 6078271.8651 | -4133915.5481 | -1133452.9821 | 23478274.809 | 6078271.8651 | 4133915.5481 | 1133452.9821
187 | 23.375 | 0 | 0 | -8659.4096 | -2354.4 | 14837.0195 | 3825.9 | 0 | 0 | 21888121.5539 | 5644109.589 | -4168804.6477 | -1133452.9821 | 21888121.5539 | 5644109.589 | 4168804.6477 | 1133452.9821
188 | 23.5 | 0 | 0 | -8731.881 | -2354.4 | 13750.0639 | 3531.6 | 0 | 0 | 20284604.2413 | 5209947.313 | -4203693.7473 | -1133452.9821 | 20284604.2413 | 5209947.313 | 4203693.7473 | 1133452.9821
189 | 23.625 | 0 | 0 | -8804.3524 | -2354.4 | 12654.0493 | 3237.3 | 0 | 0 | 18667722.8711 | 4775785.0369 | -4238582.8469 | -1133452.9821 | 18667722.8711 | 4775785.0369 | 4238582.8469 | 1133452.9821
190 | 23.75 | 0 | 0 | -8876.8237 | -2354.4 | 11548.9758 | 2943 | 0 | 0 | 17037477.4434 | 4341622.7608 | -4273471.9465 | -1133452.9821 | 17037477.4434 | 4341622.7608 | 4273471.9465 | 1133452.9821
191 | 23.875 | 0 | 0 | -8949.2951 | -2354.4 | 10434.8434 | 2648.7 | 0 | 0 | 15393867.958 | 3907460.4847 | -4308361.0461 | -1133452.9821 | 15393867.958 | 3907460.4847 | 4308361.0461 | 1133452.9821
192 | 24 | 0 | 0 | -9021.7665 | -2354.4 | 9311.652 | 2354.4 | 0 | 0 | 13736894.4152 | 3473298.2086 | -4343250.1457 | -1133452.9821 | 13736894.4152 | 3473298.2086 | 4343250.1457 | 1133452.9821
193 | 24.125 | 0 | 0 | -9094.2379 | -2354.4 | 8179.4017 | 2060.1 | 0 | 0 | 12066556.8147 | 3039135.9326 | -4378139.2453 | -1133452.9821 | 12066556.8147 | 3039135.9326 | 4378139.2453 | 1133452.9821
194 | 24.25 | 0 | 0 | -9166.7092 | -2354.4 | 7038.0925 | 1765.8 | 0 | 0 | 10382855.1567 | 2604973.6565 | -4413028.3449 | -1133452.9821 | 10382855.1567 | 2604973.6565 | 4413028.3449 | 1133452.9821
195 | 24.375 | 0 | 0 | -9239.1806 | -2354.4 | 5887.7244 | 1471.5 | 0 | 0 | 8685789.4412 | 2170811.3804 | -4447917.4445 | -1133452.9821 | 8685789.4412 | 2170811.3804 | 4447917.4445 | 1133452.9821
196 | 24.5 | 0 | 0 | -9311.652 | -2354.4 | 4728.2974 | 1177.2 | 0 | 0 | 6975359.6681 | 1736649.1043 | -4482806.5442 | -1133452.9821 | 6975359.6681 | 1736649.1043 | 4482806.5442 | 1133452.9821
197 | 24.625 | 0 | 0 | -9384.1234 | -2354.4 | 3559.8114 | 882.9 | 0 | 0 | 5251565.8374 | 1302486.8282 | -4517695.6438 | -1133452.9821 | 5251565.8374 | 1302486.8282 | 4517695.6438 | 1133452.9821
198 | 24.75 | 0 | 0 | -9456.5948 | -2354.4 | 2382.2665 | 588.6 | 0 | 0 | 3514407.9492 | 868324.5522 | -4552584.7434 | -1133452.9821 | 3514407.9492 | 868324.5522 | 4552584.7434 | 1133452.9821
199 | 24.875 | 0 | 0 | -9529.0661 | -2354.4 | 1195.6627 | 294.3 | 0 | 0 | 1763886.0034 | 434162.2761 | -4587473.843 | -1133452.9821 | 1763886.0034 | 434162.2761 | 4587473.843 | 1133452.9821
200 | 25 | 0 | 0 | -9601.5375 | -2354.4 | 0 | 0 | 0 | 0 | 0 | 0 | -4622362.9426 | -1133452.9821 | 0 | 0 | 4622362.9426 | 1133452.9821
| 24.999 | 0 | 0 | -9600.9577 | -2354.4 | 9.6012 | 2.3544 | 0 | 0 | 14164.1166 | 3473.2982 | -4622083.8298 | -1133452.9821 | 14164.1166 | 3473.2982 | 4622083.8298 | 1133452.9821
| 15 | 0 | 0 | -3803.8275 | -2354.4 | 67026.825 | 23544 | 0 | 0 | 98880458.3772 | 34732982.0864 | -1831234.9742 | -1133452.9821 | 98880458.3772 | 34732982.0864 | 1831234.9742 | 1133452.9821
| 14.999 | 0 | 0 | 120.7523 | 1569.6 | 67026.7045 | 23542.4304 | 0 | 0 | 98880280.6667 | 34730666.5543 | 58132.4421 | 755635.3214 | 98880280.6667 | 34730666.5543 | 58132.4421 | 755635.3214

## SIM Cantilever
| massa jenis | tanpa massa jenis
sim2_beam_length (m) | 25 | 25
sim2_force_position (m) | 15 | 15
sim2_mass (kg) | 400 | 400
sim2_l_tx (m) | 25 | 25
sim2_l_ty (m) | 10 | 10
sim2_gravity (m/s2) | 9.81 | 9.81
sim2_division | 200 | 200
sim2_second_moment_x (cm4) | 8541 | 8541
sim2_yield_strength (N/mm2) | 345 | 345
sim2_mass_per_length (kg/m) | 59.1 | 0
sim2_depth_of_section (mm) | 252 | 252
sim2_width_of_section (mm) | 177 | 177
sim2_thickness_flange (mm) | 15 | 15
sim2_thickness_web (mm) | 9 | 9
sim2_cross_section_area (cm2) | 75.3 | 75.3
sim2_force (N) | 3924 | 3924
sim2_q (mm3) | 370062 | 370062
sim2_ax (N) | 0 | 0
sim2_force_resultant (N) | 14494.275 | 0
sim2_ay (N) | 18418.275 | 3924
sim2_ma (Nm) | -240038.4375 | -58860
sim2_max_principal_stress (Pa) | 354113606.4278 | 86832455.216
sim2_safety_factor | 0.97426 | 3.9732
| xi | R(i) | F(i) | shear_force(i) | normal_force(i) | bending_moment(i) | normal_stress(i) | normal_bending_stress(i) | shear_stress(i) | principal_stress_cmax(i) | principal_stress_c0(i) | R_0(i) | F_0(i) | shear_force_0(i) | normal_force_0(i) | bending_moment_0(i) | normal_stress_0(i) | normal_bending_stress_0(i) | shear_stress_0(i) | principal_stress_cmax_0(i) | principal_stress_c0_0(i)
| 0 | 0 | 0 | 18418.275 | 0 | -240038.4375 | 0 | -354113606.4278 | 8866908.2244 | 354113606.4278 | 8866908.2244 | 0 | 0 | 3924 | 0 | -58860 | 0 | -86832455.216 | 1889088.3035 | 86832455.216 | 1889088.3035
| 5 | 2898.855 | 0 | 15519.42 | 0 | -155194.2 | 0 | -228948240.2529 | 7471344.2403 | 228948240.2529 | 7471344.2403 | 0 | 0 | 3924 | 0 | -39240 | 0 | -57888303.4773 | 1889088.3035 | 57888303.4773 | 1889088.3035
| 10 | 5797.71 | 0 | 12620.565 | 0 | -84844.2375 | 0 | -125165366.1749 | 6075780.2561 | 125165366.1749 | 6075780.2561 | 0 | 0 | 3924 | 0 | -19620 | 0 | -28944151.7387 | 1889088.3035 | 28944151.7387 | 1889088.3035
| 15 | 8696.565 | 3924 | 5797.71 | 0 | -28988.55 | 0 | -42764984.1939 | 2791127.9684 | 42764984.1939 | 2791127.9684 | 0 | 3924 | 0 | 0 | 0 | 0 | 0 | 0 | 0 | 0
| 20 | 11595.42 | 3924 | 2898.855 | 0 | -7247.1375 | 0 | -10691246.0485 | 1395563.9842 | 10691246.0485 | 1395563.9842 | 0 | 3924 | 0 | 0 | 0 | 0 | 0 | 0 | 0 | 0
| 25 | 14494.275 | 3924 | 0 | 0 | 0 | 0 | 0 | 0 | 0 | 0 | 0 | 3924 | 0 | 0 | 0 | 0 | 0 | 0 | 0 | 0
| 0 | 0 | 0 | 18418.275 | 0 | -240038.4375 | 0 | -354113606.4278 | 8866908.2244 | 354113606.4278 | 8866908.2244 | 0 | 0 | 3924 | 0 | -58860 | 0 | -86832455.216 | 1889088.3035 | 86832455.216 | 1889088.3035
| 0.125 | 72.4714 | 0 | 18345.8036 | 0 | -237740.6826 | 0 | -350723873.151 | 8832019.1248 | 350723873.151 | 8832019.1248 | 0 | 0 | 3924 | 0 | -58369.5 | 0 | -86108851.4226 | 1889088.3035 | 86108851.4226 | 1889088.3035
| 0.25 | 144.9428 | 0 | 18273.3323 | 0 | -235451.9866 | 0 | -347347503.9318 | 8797130.0252 | 347347503.9318 | 8797130.0252 | 0 | 0 | 3924 | 0 | -57879 | 0 | -85385247.6291 | 1889088.3035 | 85385247.6291 | 1889088.3035
| 0.375 | 217.4141 | 0 | 18200.8609 | 0 | -233172.3495 | 0 | -343984498.7701 | 8762240.9256 | 343984498.7701 | 8762240.9256 | 0 | 0 | 3924 | 0 | -57388.5 | 0 | -84661643.8356 | 1889088.3035 | 84661643.8356 | 1889088.3035
| 0.5 | 289.8855 | 0 | 18128.3895 | 0 | -230901.7714 | 0 | -340634857.666 | 8727351.826 | 340634857.666 | 8727351.826 | 0 | 0 | 3924 | 0 | -56898 | 0 | -83938040.0421 | 1889088.3035 | 83938040.0421 | 1889088.3035
| 0.625 | 362.3569 | 0 | 18055.9181 | 0 | -228640.2521 | 0 | -337298580.6194 | 8692462.7264 | 337298580.6194 | 8692462.7264 | 0 | 0 | 3924 | 0 | -56407.5 | 0 | -83214436.2487 | 1889088.3035 | 83214436.2487 | 1889088.3035
| 0.75 | 434.8283 | 0 | 17983.4468 | 0 | -226387.7918 | 0 | -333975667.6304 | 8657573.6268 | 333975667.6304 | 8657573.6268 | 0 | 0 | 3924 | 0 | -55917 | 0 | -82490832.4552 | 1889088.3035 | 82490832.4552 | 1889088.3035
| 0.875 | 507.2996 | 0 | 17910.9754 | 0 | -224144.3905 | 0 | -330666118.699 | 8622684.5272 | 330666118.699 | 8622684.5272 | 0 | 0 | 3924 | 0 | -55426.5 | 0 | -81767228.6617 | 1889088.3035 | 81767228.6617 | 1889088.3035
| 1 | 579.771 | 0 | 17838.504 | 0 | -221910.048 | 0 | -327369933.8251 | 8587795.4276 | 327369933.8251 | 8587795.4276 | 0 | 0 | 3924 | 0 | -54936 | 0 | -81043624.8683 | 1889088.3035 | 81043624.8683 | 1889088.3035
| 1.125 | 652.2424 | 0 | 17766.0326 | 0 | -219684.7645 | 0 | -324087113.0088 | 8552906.328 | 324087113.0088 | 8552906.328 | 0 | 0 | 3924 | 0 | -54445.5 | 0 | -80320021.0748 | 1889088.3035 | 80320021.0748 | 1889088.3035
| 1.25 | 724.7138 | 0 | 17693.5613 | 0 | -217468.5398 | 0 | -320817656.25 | 8518017.2284 | 320817656.25 | 8518017.2284 | 0 | 0 | 3924 | 0 | -53955 | 0 | -79596417.2813 | 1889088.3035 | 79596417.2813 | 1889088.3035
| 1.375 | 797.1851 | 0 | 17621.0899 | 0 | -215261.3741 | 0 | -317561563.5488 | 8483128.1288 | 317561563.5488 | 8483128.1288 | 0 | 0 | 3924 | 0 | -53464.5 | 0 | -78872813.4879 | 1889088.3035 | 78872813.4879 | 1889088.3035
| 1.5 | 869.6565 | 0 | 17548.6185 | 0 | -213063.2674 | 0 | -314318834.9052 | 8448239.0292 | 314318834.9052 | 8448239.0292 | 0 | 0 | 3924 | 0 | -52974 | 0 | -78149209.6944 | 1889088.3035 | 78149209.6944 | 1889088.3035
| 1.625 | 942.1279 | 0 | 17476.1471 | 0 | -210874.2195 | 0 | -311089470.3191 | 8413349.9296 | 311089470.3191 | 8413349.9296 | 0 | 0 | 3924 | 0 | -52483.5 | 0 | -77425605.9009 | 1889088.3035 | 77425605.9009 | 1889088.3035
| 1.75 | 1014.5992 | 0 | 17403.6758 | 0 | -208694.2306 | 0 | -307873469.7906 | 8378460.83 | 307873469.7906 | 8378460.83 | 0 | 0 | 3924 | 0 | -51993 | 0 | -76702002.1075 | 1889088.3035 | 76702002.1075 | 1889088.3035
| 1.875 | 1087.0706 | 0 | 17331.2044 | 0 | -206523.3006 | 0 | -304670833.3196 | 8343571.7304 | 304670833.3196 | 8343571.7304 | 0 | 0 | 3924 | 0 | -51502.5 | 0 | -75978398.314 | 1889088.3035 | 75978398.314 | 1889088.3035
| 2 | 1159.542 | 0 | 17258.733 | 0 | -204361.4295 | 0 | -301481560.9062 | 8308682.6308 | 301481560.9062 | 8308682.6308 | 0 | 0 | 3924 | 0 | -51012 | 0 | -75254794.5205 | 1889088.3035 | 75254794.5205 | 1889088.3035
| 2.125 | 1232.0134 | 0 | 17186.2616 | 0 | -202208.6173 | 0 | -298305652.5504 | 8273793.5312 | 298305652.5504 | 8273793.5312 | 0 | 0 | 3924 | 0 | -50521.5 | 0 | -74531190.7271 | 1889088.3035 | 74531190.7271 | 1889088.3035
| 2.25 | 1304.4848 | 0 | 17113.7903 | 0 | -200064.8641 | 0 | -295143108.2521 | 8238904.4316 | 295143108.2521 | 8238904.4316 | 0 | 0 | 3924 | 0 | -50031 | 0 | -73807586.9336 | 1889088.3035 | 73807586.9336 | 1889088.3035
| 2.375 | 1376.9561 | 0 | 17041.3189 | 0 | -197930.1698 | 0 | -291993928.0114 | 8204015.332 | 291993928.0114 | 8204015.332 | 0 | 0 | 3924 | 0 | -49540.5 | 0 | -73083983.1401 | 1889088.3035 | 73083983.1401 | 1889088.3035
| 2.5 | 1449.4275 | 0 | 16968.8475 | 0 | -195804.5344 | 0 | -288858111.8282 | 8169126.2323 | 288858111.8282 | 8169126.2323 | 0 | 0 | 3924 | 0 | -49050 | 0 | -72360379.3467 | 1889088.3035 | 72360379.3467 | 1889088.3035
| 2.625 | 1521.8989 | 0 | 16896.3761 | 0 | -193687.9579 | 0 | -285735659.7026 | 8134237.1327 | 285735659.7026 | 8134237.1327 | 0 | 0 | 3924 | 0 | -48559.5 | 0 | -71636775.5532 | 1889088.3035 | 71636775.5532 | 1889088.3035
| 2.75 | 1594.3703 | 0 | 16823.9048 | 0 | -191580.4403 | 0 | -282626571.6346 | 8099348.0331 | 282626571.6346 | 8099348.0331 | 0 | 0 | 3924 | 0 | -48069 | 0 | -70913171.7597 | 1889088.3035 | 70913171.7597 | 1889088.3035
| 2.875 | 1666.8416 | 0 | 16751.4334 | 0 | -189481.9817 | 0 | -279530847.6241 | 8064458.9335 | 279530847.6241 | 8064458.9335 | 0 | 0 | 3924 | 0 | -47578.5 | 0 | -70189567.9663 | 1889088.3035 | 70189567.9663 | 1889088.3035
| 3 | 1739.313 | 0 | 16678.962 | 0 | -187392.582 | 0 | -276448487.6712 | 8029569.8339 | 276448487.6712 | 8029569.8339 | 0 | 0 | 3924 | 0 | -47088 | 0 | -69465964.1728 | 1889088.3035 | 69465964.1728 | 1889088.3035
| 3.125 | 1811.7844 | 0 | 16606.4906 | 0 | -185312.2412 | 0 | -273379491.7759 | 7994680.7343 | 273379491.7759 | 7994680.7343 | 0 | 0 | 3924 | 0 | -46597.5 | 0 | -68742360.3793 | 1889088.3035 | 68742360.3793 | 1889088.3035
| 3.25 | 1884.2558 | 0 | 16534.0193 | 0 | -183240.9593 | 0 | -270323859.9381 | 7959791.6347 | 270323859.9381 | 7959791.6347 | 0 | 0 | 3924 | 0 | -46107 | 0 | -68018756.5859 | 1889088.3035 | 68018756.5859 | 1889088.3035
| 3.375 | 1956.7271 | 0 | 16461.5479 | 0 | -181178.7364 | 0 | -267281592.1579 | 7924902.5351 | 267281592.1579 | 7924902.5351 | 0 | 0 | 3924 | 0 | -45616.5 | 0 | -67295152.7924 | 1889088.3035 | 67295152.7924 | 1889088.3035
| 3.5 | 2029.1985 | 0 | 16389.0765 | 0 | -179125.5724 | 0 | -264252688.4352 | 7890013.4355 | 264252688.4352 | 7890013.4355 | 0 | 0 | 3924 | 0 | -45126 | 0 | -66571548.9989 | 1889088.3035 | 66571548.9989 | 1889088.3035
| 3.625 | 2101.6699 | 0 | 16316.6051 | 0 | -177081.4673 | 0 | -261237148.7701 | 7855124.3359 | 261237148.7701 | 7855124.3359 | 0 | 0 | 3924 | 0 | -44635.5 | 0 | -65847945.2055 | 1889088.3035 | 65847945.2055 | 1889088.3035
| 3.75 | 2174.1413 | 0 | 16244.1338 | 0 | -175046.4211 | 0 | -258234973.1625 | 7820235.2363 | 258234973.1625 | 7820235.2363 | 0 | 0 | 3924 | 0 | -44145 | 0 | -65124341.412 | 1889088.3035 | 65124341.412 | 1889088.3035
| 3.875 | 2246.6126 | 0 | 16171.6624 | 0 | -173020.4338 | 0 | -255246161.6126 | 7785346.1367 | 255246161.6126 | 7785346.1367 | 0 | 0 | 3924 | 0 | -43654.5 | 0 | -64400737.6185 | 1889088.3035 | 64400737.6185 | 1889088.3035
| 4 | 2319.084 | 0 | 16099.191 | 0 | -171003.5055 | 0 | -252270714.1201 | 7750457.0371 | 252270714.1201 | 7750457.0371 | 0 | 0 | 3924 | 0 | -43164 | 0 | -63677133.8251 | 1889088.3035 | 63677133.8251 | 1889088.3035
| 4.125 | 2391.5554 | 0 | 16026.7196 | 0 | -168995.6361 | 0 | -249308630.6853 | 7715567.9375 | 249308630.6853 | 7715567.9375 | 0 | 0 | 3924 | 0 | -42673.5 | 0 | -62953530.0316 | 1889088.3035 | 62953530.0316 | 1889088.3035
| 4.25 | 2464.0268 | 0 | 15954.2483 | 0 | -166996.8256 | 0 | -246359911.308 | 7680678.8379 | 246359911.308 | 7680678.8379 | 0 | 0 | 3924 | 0 | -42183 | 0 | -62229926.2381 | 1889088.3035 | 62229926.2381 | 1889088.3035
| 4.375 | 2536.4981 | 0 | 15881.7769 | 0 | -165007.074 | 0 | -243424555.9882 | 7645789.7383 | 243424555.9882 | 7645789.7383 | 0 | 0 | 3924 | 0 | -41692.5 | 0 | -61506322.4447 | 1889088.3035 | 61506322.4447 | 1889088.3035
| 4.5 | 2608.9695 | 0 | 15809.3055 | 0 | -163026.3814 | 0 | -240502564.726 | 7610900.6387 | 240502564.726 | 7610900.6387 | 0 | 0 | 3924 | 0 | -41202 | 0 | -60782718.6512 | 1889088.3035 | 60782718.6512 | 1889088.3035
| 4.625 | 2681.4409 | 0 | 15736.8341 | 0 | -161054.7476 | 0 | -237593937.5214 | 7576011.5391 | 237593937.5214 | 7576011.5391 | 0 | 0 | 3924 | 0 | -40711.5 | 0 | -60059114.8577 | 1889088.3035 | 60059114.8577 | 1889088.3035
| 4.75 | 2753.9123 | 0 | 15664.3628 | 0 | -159092.1728 | 0 | -234698674.3743 | 7541122.4395 | 234698674.3743 | 7541122.4395 | 0 | 0 | 3924 | 0 | -40221 | 0 | -59335511.0643 | 1889088.3035 | 59335511.0643 | 1889088.3035
| 4.875 | 2826.3836 | 0 | 15591.8914 | 0 | -157138.657 | 0 | -231816775.2848 | 7506233.3399 | 231816775.2848 | 7506233.3399 | 0 | 0 | 3924 | 0 | -39730.5 | 0 | -58611907.2708 | 1889088.3035 | 58611907.2708 | 1889088.3035
| 5 | 2898.855 | 0 | 15519.42 | 0 | -155194.2 | 0 | -228948240.2529 | 7471344.2403 | 228948240.2529 | 7471344.2403 | 0 | 0 | 3924 | 0 | -39240 | 0 | -57888303.4773 | 1889088.3035 | 57888303.4773 | 1889088.3035
| 5.125 | 2971.3264 | 0 | 15446.9486 | 0 | -153258.802 | 0 | -226093069.2785 | 7436455.1406 | 226093069.2785 | 7436455.1406 | 0 | 0 | 3924 | 0 | -38749.5 | 0 | -57164699.6839 | 1889088.3035 | 57164699.6839 | 1889088.3035
| 5.25 | 3043.7978 | 0 | 15374.4772 | 0 | -151332.4628 | 0 | -223251262.3617 | 7401566.041 | 223251262.3617 | 7401566.041 | 0 | 0 | 3924 | 0 | -38259 | 0 | -56441095.8904 | 1889088.3035 | 56441095.8904 | 1889088.3035
| 5.375 | 3116.2691 | 0 | 15302.0059 | 0 | -149415.1826 | 0 | -220422819.5024 | 7366676.9414 | 220422819.5024 | 7366676.9414 | 0 | 0 | 3924 | 0 | -37768.5 | 0 | -55717492.0969 | 1889088.3035 | 55717492.0969 | 1889088.3035
| 5.5 | 3188.7405 | 0 | 15229.5345 | 0 | -147506.9614 | 0 | -217607740.7007 | 7331787.8418 | 217607740.7007 | 7331787.8418 | 0 | 0 | 3924 | 0 | -37278 | 0 | -54993888.3035 | 1889088.3035 | 54993888.3035 | 1889088.3035
| 5.625 | 3261.2119 | 0 | 15157.0631 | 0 | -145607.799 | 0 | -214806025.9566 | 7296898.7422 | 214806025.9566 | 7296898.7422 | 0 | 0 | 3924 | 0 | -36787.5 | 0 | -54270284.51 | 1889088.3035 | 54270284.51 | 1889088.3035
| 5.75 | 3333.6833 | 0 | 15084.5918 | 0 | -143717.6956 | 0 | -212017675.27 | 7262009.6426 | 212017675.27 | 7262009.6426 | 0 | 0 | 3924 | 0 | -36297 | 0 | -53546680.7165 | 1889088.3035 | 53546680.7165 | 1889088.3035
| 5.875 | 3406.1546 | 0 | 15012.1204 | 0 | -141836.6511 | 0 | -209242688.641 | 7227120.543 | 209242688.641 | 7227120.543 | 0 | 0 | 3924 | 0 | -35806.5 | 0 | -52823076.9231 | 1889088.3035 | 52823076.9231 | 1889088.3035
| 6 | 3478.626 | 0 | 14939.649 | 0 | -139964.6655 | 0 | -206481066.0695 | 7192231.4434 | 206481066.0695 | 7192231.4434 | 0 | 0 | 3924 | 0 | -35316 | 0 | -52099473.1296 | 1889088.3035 | 52099473.1296 | 1889088.3035
| 6.125 | 3551.0974 | 0 | 14867.1776 | 0 | -138101.7388 | 0 | -203732807.5557 | 7157342.3438 | 203732807.5557 | 7157342.3438 | 0 | 0 | 3924 | 0 | -34825.5 | 0 | -51375869.3361 | 1889088.3035 | 51375869.3361 | 1889088.3035
| 6.25 | 3623.5688 | 0 | 14794.7063 | 0 | -136247.8711 | 0 | -200997913.0993 | 7122453.2442 | 200997913.0993 | 7122453.2442 | 0 | 0 | 3924 | 0 | -34335 | 0 | -50652265.5427 | 1889088.3035 | 50652265.5427 | 1889088.3035
| 6.375 | 3696.0401 | 0 | 14722.2349 | 0 | -134403.0623 | 0 | -198276382.7005 | 7087564.1446 | 198276382.7005 | 7087564.1446 | 0 | 0 | 3924 | 0 | -33844.5 | 0 | -49928661.7492 | 1889088.3035 | 49928661.7492 | 1889088.3035
| 6.5 | 3768.5115 | 0 | 14649.7635 | 0 | -132567.3124 | 0 | -195568216.3593 | 7052675.045 | 195568216.3593 | 7052675.045 | 0 | 0 | 3924 | 0 | -33354 | 0 | -49205057.9557 | 1889088.3035 | 49205057.9557 | 1889088.3035
| 6.625 | 3840.9829 | 0 | 14577.2921 | 0 | -130740.6214 | 0 | -192873414.0757 | 7017785.9454 | 192873414.0757 | 7017785.9454 | 0 | 0 | 3924 | 0 | -32863.5 | 0 | -48481454.1623 | 1889088.3035 | 48481454.1623 | 1889088.3035
| 6.75 | 3913.4543 | 0 | 14504.8208 | 0 | -128922.9893 | 0 | -190191975.8496 | 6982896.8458 | 190191975.8496 | 6982896.8458 | 0 | 0 | 3924 | 0 | -32373 | 0 | -47757850.3688 | 1889088.3035 | 47757850.3688 | 1889088.3035
| 6.875 | 3985.9256 | 0 | 14432.3494 | 0 | -127114.4162 | 0 | -187523901.681 | 6948007.7462 | 187523901.681 | 6948007.7462 | 0 | 0 | 3924 | 0 | -31882.5 | 0 | -47034246.5753 | 1889088.3035 | 47034246.5753 | 1889088.3035
| 7 | 4058.397 | 0 | 14359.878 | 0 | -125314.902 | 0 | -184869191.5701 | 6913118.6466 | 184869191.5701 | 6913118.6466 | 0 | 0 | 3924 | 0 | -31392 | 0 | -46310642.7819 | 1889088.3035 | 46310642.7819 | 1889088.3035
| 7.125 | 4130.8684 | 0 | 14287.4066 | 0 | -123524.4467 | 0 | -182227845.5167 | 6878229.547 | 182227845.5167 | 6878229.547 | 0 | 0 | 3924 | 0 | -30901.5 | 0 | -45587038.9884 | 1889088.3035 | 45587038.9884 | 1889088.3035
| 7.25 | 4203.3398 | 0 | 14214.9353 | 0 | -121743.0503 | 0 | -179599863.5208 | 6843340.4474 | 179599863.5208 | 6843340.4474 | 0 | 0 | 3924 | 0 | -30411 | 0 | -44863435.1949 | 1889088.3035 | 44863435.1949 | 1889088.3035
| 7.375 | 4275.8111 | 0 | 14142.4639 | 0 | -119970.7129 | 0 | -176985245.5825 | 6808451.3478 | 176985245.5825 | 6808451.3478 | 0 | 0 | 3924 | 0 | -29920.5 | 0 | -44139831.4015 | 1889088.3035 | 44139831.4015 | 1889088.3035
| 7.5 | 4348.2825 | 0 | 14069.9925 | 0 | -118207.4344 | 0 | -174383991.7018 | 6773562.2482 | 174383991.7018 | 6773562.2482 | 0 | 0 | 3924 | 0 | -29430 | 0 | -43416227.608 | 1889088.3035 | 43416227.608 | 1889088.3035
| 7.625 | 4420.7539 | 0 | 13997.5211 | 0 | -116453.2148 | 0 | -171796101.8786 | 6738673.1486 | 171796101.8786 | 6738673.1486 | 0 | 0 | 3924 | 0 | -28939.5 | 0 | -42692623.8145 | 1889088.3035 | 42692623.8145 | 1889088.3035
| 7.75 | 4493.2253 | 0 | 13925.0498 | 0 | -114708.0541 | 0 | -169221576.113 | 6703784.0489 | 169221576.113 | 6703784.0489 | 0 | 0 | 3924 | 0 | -28449 | 0 | -41969020.0211 | 1889088.3035 | 41969020.0211 | 1889088.3035
| 7.875 | 4565.6966 | 0 | 13852.5784 | 0 | -112971.9523 | 0 | -166660414.405 | 6668894.9493 | 166660414.405 | 6668894.9493 | 0 | 0 | 3924 | 0 | -27958.5 | 0 | -41245416.2276 | 1889088.3035 | 41245416.2276 | 1889088.3035
| 8 | 4638.168 | 0 | 13780.107 | 0 | -111244.9095 | 0 | -164112616.7545 | 6634005.8497 | 164112616.7545 | 6634005.8497 | 0 | 0 | 3924 | 0 | -27468 | 0 | -40521812.4341 | 1889088.3035 | 40521812.4341 | 1889088.3035
| 8.125 | 4710.6394 | 0 | 13707.6356 | 0 | -109526.9256 | 0 | -161578183.1616 | 6599116.7501 | 161578183.1616 | 6599116.7501 | 0 | 0 | 3924 | 0 | -26977.5 | 0 | -39798208.6407 | 1889088.3035 | 39798208.6407 | 1889088.3035
| 8.25 | 4783.1107 | 0 | 13635.1643 | 0 | -107818.0006 | 0 | -159057113.6262 | 6564227.6505 | 159057113.6262 | 6564227.6505 | 0 | 0 | 3924 | 0 | -26487 | 0 | -39074604.8472 | 1889088.3035 | 39074604.8472 | 1889088.3035
| 8.375 | 4855.5821 | 0 | 13562.6929 | 0 | -106118.1345 | 0 | -156549408.1484 | 6529338.5509 | 156549408.1484 | 6529338.5509 | 0 | 0 | 3924 | 0 | -25996.5 | 0 | -38351001.0537 | 1889088.3035 | 38351001.0537 | 1889088.3035
| 8.5 | 4928.0535 | 0 | 13490.2215 | 0 | -104427.3274 | 0 | -154055066.7281 | 6494449.4513 | 154055066.7281 | 6494449.4513 | 0 | 0 | 3924 | 0 | -25506 | 0 | -37627397.2603 | 1889088.3035 | 37627397.2603 | 1889088.3035
| 8.625 | 5000.5249 | 0 | 13417.7501 | 0 | -102745.5791 | 0 | -151574089.3655 | 6459560.3517 | 151574089.3655 | 6459560.3517 | 0 | 0 | 3924 | 0 | -25015.5 | 0 | -36903793.4668 | 1889088.3035 | 36903793.4668 | 1889088.3035
| 8.75 | 5072.9963 | 0 | 13345.2788 | 0 | -101072.8898 | 0 | -149106476.0603 | 6424671.2521 | 149106476.0603 | 6424671.2521 | 0 | 0 | 3924 | 0 | -24525 | 0 | -36180189.6733 | 1889088.3035 | 36180189.6733 | 1889088.3035
| 8.875 | 5145.4676 | 0 | 13272.8074 | 0 | -99409.2595 | 0 | -146652226.8128 | 6389782.1525 | 146652226.8128 | 6389782.1525 | 0 | 0 | 3924 | 0 | -24034.5 | 0 | -35456585.8799 | 1889088.3035 | 35456585.8799 | 1889088.3035
| 9 | 5217.939 | 0 | 13200.336 | 0 | -97754.688 | 0 | -144211341.6228 | 6354893.0529 | 144211341.6228 | 6354893.0529 | 0 | 0 | 3924 | 0 | -23544 | 0 | -34732982.0864 | 1889088.3035 | 34732982.0864 | 1889088.3035
| 9.125 | 5290.4104 | 0 | 13127.8646 | 0 | -96109.1755 | 0 | -141783820.4903 | 6320003.9533 | 141783820.4903 | 6320003.9533 | 0 | 0 | 3924 | 0 | -23053.5 | 0 | -34009378.2929 | 1889088.3035 | 34009378.2929 | 1889088.3035
| 9.25 | 5362.8818 | 0 | 13055.3933 | 0 | -94472.7218 | 0 | -139369663.4154 | 6285114.8537 | 139369663.4154 | 6285114.8537 | 0 | 0 | 3924 | 0 | -22563 | 0 | -33285774.4995 | 1889088.3035 | 33285774.4995 | 1889088.3035
| 9.375 | 5435.3531 | 0 | 12982.9219 | 0 | -92845.3271 | 0 | -136968870.3981 | 6250225.7541 | 136968870.3981 | 6250225.7541 | 0 | 0 | 3924 | 0 | -22072.5 | 0 | -32562170.706 | 1889088.3035 | 32562170.706 | 1889088.3035
| 9.5 | 5507.8245 | 0 | 12910.4505 | 0 | -91226.9914 | 0 | -134581441.4384 | 6215336.6545 | 134581441.4384 | 6215336.6545 | 0 | 0 | 3924 | 0 | -21582 | 0 | -31838566.9125 | 1889088.3035 | 31838566.9125 | 1889088.3035
| 9.625 | 5580.2959 | 0 | 12837.9791 | 0 | -89617.7145 | 0 | -132207376.5362 | 6180447.5549 | 132207376.5362 | 6180447.5549 | 0 | 0 | 3924 | 0 | -21091.5 | 0 | -31114963.1191 | 1889088.3035 | 31114963.1191 | 1889088.3035
| 9.75 | 5652.7673 | 0 | 12765.5078 | 0 | -88017.4966 | 0 | -129846675.6915 | 6145558.4553 | 129846675.6915 | 6145558.4553 | 0 | 0 | 3924 | 0 | -20601 | 0 | -30391359.3256 | 1889088.3035 | 30391359.3256 | 1889088.3035
| 9.875 | 5725.2386 | 0 | 12693.0364 | 0 | -86426.3376 | 0 | -127499338.9044 | 6110669.3557 | 127499338.9044 | 6110669.3557 | 0 | 0 | 3924 | 0 | -20110.5 | 0 | -29667755.5321 | 1889088.3035 | 29667755.5321 | 1889088.3035
| 10 | 5797.71 | 0 | 12620.565 | 0 | -84844.2375 | 0 | -125165366.1749 | 6075780.2561 | 125165366.1749 | 6075780.2561 | 0 | 0 | 3924 | 0 | -19620 | 0 | -28944151.7387 | 1889088.3035 | 28944151.7387 | 1889088.3035
| 10.125 | 5870.1814 | 0 | 12548.0936 | 0 | -83271.1963 | 0 | -122844757.503 | 6040891.1565 | 122844757.503 | 6040891.1565 | 0 | 0 | 3924 | 0 | -19129.5 | 0 | -28220547.9452 | 1889088.3035 | 28220547.9452 | 1889088.3035
| 10.25 | 5942.6528 | 0 | 12475.6223 | 0 | -81707.2141 | 0 | -120537512.8886 | 6006002.0568 | 120537512.8886 | 6006002.0568 | 0 | 0 | 3924 | 0 | -18639 | 0 | -27496944.1517 | 1889088.3035 | 27496944.1517 | 1889088.3035
| 10.375 | 6015.1241 | 0 | 12403.1509 | 0 | -80152.2908 | 0 | -118243632.3317 | 5971112.9572 | 118243632.3317 | 5971112.9572 | 0 | 0 | 3924 | 0 | -18148.5 | 0 | -26773340.3583 | 1889088.3035 | 26773340.3583 | 1889088.3035
| 10.5 | 6087.5955 | 0 | 12330.6795 | 0 | -78606.4264 | 0 | -115963115.8325 | 5936223.8576 | 115963115.8325 | 5936223.8576 | 0 | 0 | 3924 | 0 | -17658 | 0 | -26049736.5648 | 1889088.3035 | 26049736.5648 | 1889088.3035
| 10.625 | 6160.0669 | 0 | 12258.2081 | 0 | -77069.6209 | 0 | -113695963.3907 | 5901334.758 | 113695963.3907 | 5901334.758 | 0 | 0 | 3924 | 0 | -17167.5 | 0 | -25326132.7713 | 1889088.3035 | 25326132.7713 | 1889088.3035
| 10.75 | 6232.5383 | 0 | 12185.7368 | 0 | -75541.8743 | 0 | -111442175.0066 | 5866445.6584 | 111442175.0066 | 5866445.6584 | 0 | 0 | 3924 | 0 | -16677 | 0 | -24602528.9779 | 1889088.3035 | 24602528.9779 | 1889088.3035
| 10.875 | 6305.0096 | 0 | 12113.2654 | 0 | -74023.1867 | 0 | -109201750.68 | 5831556.5588 | 109201750.68 | 5831556.5588 | 0 | 0 | 3924 | 0 | -16186.5 | 0 | -23878925.1844 | 1889088.3035 | 23878925.1844 | 1889088.3035
| 11 | 6377.481 | 0 | 12040.794 | 0 | -72513.558 | 0 | -106974690.411 | 5796667.4592 | 106974690.411 | 5796667.4592 | 0 | 0 | 3924 | 0 | -15696 | 0 | -23155321.3909 | 1889088.3035 | 23155321.3909 | 1889088.3035
| 11.125 | 6449.9524 | 0 | 11968.3226 | 0 | -71012.9882 | 0 | -104760994.1995 | 5761778.3596 | 104760994.1995 | 5761778.3596 | 0 | 0 | 3924 | 0 | -15205.5 | 0 | -22431717.5975 | 1889088.3035 | 22431717.5975 | 1889088.3035
| 11.25 | 6522.4237 | 0 | 11895.8513 | 0 | -69521.4773 | 0 | -102560662.0456 | 5726889.26 | 102560662.0456 | 5726889.26 | 0 | 0 | 3924 | 0 | -14715 | 0 | -21708113.804 | 1889088.3035 | 21708113.804 | 1889088.3035
| 11.375 | 6594.8951 | 0 | 11823.3799 | 0 | -68039.0254 | 0 | -100373693.9492 | 5692000.1604 | 100373693.9492 | 5692000.1604 | 0 | 0 | 3924 | 0 | -14224.5 | 0 | -20984510.0105 | 1889088.3035 | 20984510.0105 | 1889088.3035
| 11.5 | 6667.3665 | 0 | 11750.9085 | 0 | -66565.6324 | 0 | -98200089.9104 | 5657111.0608 | 98200089.9104 | 5657111.0608 | 0 | 0 | 3924 | 0 | -13734 | 0 | -20260906.2171 | 1889088.3035 | 20260906.2171 | 1889088.3035
| 11.625 | 6739.8379 | 0 | 11678.4371 | 0 | -65101.2983 | 0 | -96039849.9292 | 5622221.9612 | 96039849.9292 | 5622221.9612 | 0 | 0 | 3924 | 0 | -13243.5 | 0 | -19537302.4236 | 1889088.3035 | 19537302.4236 | 1889088.3035
| 11.75 | 6812.3093 | 0 | 11605.9657 | 0 | -63646.0231 | 0 | -93892974.0055 | 5587332.8616 | 93892974.0055 | 5587332.8616 | 0 | 0 | 3924 | 0 | -12753 | 0 | -18813698.6301 | 1889088.3035 | 18813698.6301 | 1889088.3035
| 11.875 | 6884.7806 | 0 | 11533.4944 | 0 | -62199.8068 | 0 | -91759462.1394 | 5552443.762 | 91759462.1394 | 5552443.762 | 0 | 0 | 3924 | 0 | -12262.5 | 0 | -18090094.8367 | 1889088.3035 | 18090094.8367 | 1889088.3035
| 12 | 6957.252 | 0 | 11461.023 | 0 | -60762.6495 | 0 | -89639314.3309 | 5517554.6624 | 89639314.3309 | 5517554.6624 | 0 | 0 | 3924 | 0 | -11772 | 0 | -17366491.0432 | 1889088.3035 | 17366491.0432 | 1889088.3035
| 12.125 | 7029.7234 | 0 | 11388.5516 | 0 | -59334.5511 | 0 | -87532530.5799 | 5482665.5628 | 87532530.5799 | 5482665.5628 | 0 | 0 | 3924 | 0 | -11281.5 | 0 | -16642887.2497 | 1889088.3035 | 16642887.2497 | 1889088.3035
| 12.25 | 7102.1948 | 0 | 11316.0803 | 0 | -57915.5116 | 0 | -85439110.8865 | 5447776.4632 | 85439110.8865 | 5447776.4632 | 0 | 0 | 3924 | 0 | -10791 | 0 | -15919283.4563 | 1889088.3035 | 15919283.4563 | 1889088.3035
| 12.375 | 7174.6661 | 0 | 11243.6089 | 0 | -56505.531 | 0 | -83359055.2506 | 5412887.3636 | 83359055.2506 | 5412887.3636 | 0 | 0 | 3924 | 0 | -10300.5 | 0 | -15195679.6628 | 1889088.3035 | 15195679.6628 | 1889088.3035
| 12.5 | 7247.1375 | 0 | 11171.1375 | 0 | -55104.6094 | 0 | -81292363.6723 | 5377998.264 | 81292363.6723 | 5377998.264 | 0 | 0 | 3924 | 0 | -9810 | 0 | -14472075.8693 | 1889088.3035 | 14472075.8693 | 1889088.3035
| 12.625 | 7319.6089 | 0 | 11098.6661 | 0 | -53712.7466 | 0 | -79239036.1515 | 5343109.1644 | 79239036.1515 | 5343109.1644 | 0 | 0 | 3924 | 0 | -9319.5 | 0 | -13748472.0759 | 1889088.3035 | 13748472.0759 | 1889088.3035
| 12.75 | 7392.0802 | 0 | 11026.1948 | 0 | -52329.9428 | 0 | -77199072.6884 | 5308220.0648 | 77199072.6884 | 5308220.0648 | 0 | 0 | 3924 | 0 | -8829 | 0 | -13024868.2824 | 1889088.3035 | 13024868.2824 | 1889088.3035
| 12.875 | 7464.5516 | 0 | 10953.7234 | 0 | -50956.198 | 0 | -75172473.2827 | 5273330.9651 | 75172473.2827 | 5273330.9651 | 0 | 0 | 3924 | 0 | -8338.5 | 0 | -12301264.4889 | 1889088.3035 | 12301264.4889 | 1889088.3035
| 13 | 7537.023 | 0 | 10881.252 | 0 | -49591.512 | 0 | -73159237.9347 | 5238441.8655 | 73159237.9347 | 5238441.8655 | 0 | 0 | 3924 | 0 | -7848 | 0 | -11577660.6955 | 1889088.3035 | 11577660.6955 | 1889088.3035
| 13.125 | 7609.4944 | 0 | 10808.7806 | 0 | -48235.885 | 0 | -71159366.6442 | 5203552.7659 | 71159366.6442 | 5203552.7659 | 0 | 0 | 3924 | 0 | -7357.5 | 0 | -10854056.902 | 1889088.3035 | 10854056.902 | 1889088.3035
| 13.25 | 7681.9658 | 0 | 10736.3093 | 0 | -46889.3168 | 0 | -69172859.4112 | 5168663.6663 | 69172859.4112 | 5168663.6663 | 0 | 0 | 3924 | 0 | -6867 | 0 | -10130453.1085 | 1889088.3035 | 10130453.1085 | 1889088.3035
| 13.375 | 7754.4371 | 0 | 10663.8379 | 0 | -45551.8076 | 0 | -67199716.2358 | 5133774.5667 | 67199716.2358 | 5133774.5667 | 0 | 0 | 3924 | 0 | -6376.5 | 0 | -9406849.3151 | 1889088.3035 | 9406849.3151 | 1889088.3035
| 13.5 | 7826.9085 | 0 | 10591.3665 | 0 | -44223.3574 | 0 | -65239937.118 | 5098885.4671 | 65239937.118 | 5098885.4671 | 0 | 0 | 3924 | 0 | -5886 | 0 | -8683245.5216 | 1889088.3035 | 8683245.5216 | 1889088.3035
| 13.625 | 7899.3799 | 0 | 10518.8951 | 0 | -42903.966 | 0 | -63293522.0578 | 5063996.3675 | 63293522.0578 | 5063996.3675 | 0 | 0 | 3924 | 0 | -5395.5 | 0 | -7959641.7281 | 1889088.3035 | 7959641.7281 | 1889088.3035
| 13.75 | 7971.8513 | 0 | 10446.4238 | 0 | -41593.6336 | 0 | -61360471.0551 | 5029107.2679 | 61360471.0551 | 5029107.2679 | 0 | 0 | 3924 | 0 | -4905 | 0 | -7236037.9347 | 1889088.3035 | 7236037.9347 | 1889088.3035
| 13.875 | 8044.3226 | 0 | 10373.9524 | 0 | -40292.3601 | 0 | -59440784.1099 | 4994218.1683 | 59440784.1099 | 4994218.1683 | 0 | 0 | 3924 | 0 | -4414.5 | 0 | -6512434.1412 | 1889088.3035 | 6512434.1412 | 1889088.3035
| 14 | 8116.794 | 0 | 10301.481 | 0 | -39000.1455 | 0 | -57534461.2223 | 4959329.0687 | 57534461.2223 | 4959329.0687 | 0 | 0 | 3924 | 0 | -3924 | 0 | -5788830.3477 | 1889088.3035 | 5788830.3477 | 1889088.3035
| 14.125 | 8189.2654 | 0 | 10229.0096 | 0 | -37716.9898 | 0 | -55641502.3923 | 4924439.9691 | 55641502.3923 | 4924439.9691 | 0 | 0 | 3924 | 0 | -3433.5 | 0 | -5065226.5543 | 1889088.3035 | 5065226.5543 | 1889088.3035
| 14.25 | 8261.7368 | 0 | 10156.5382 | 0 | -36442.8931 | 0 | -53761907.6199 | 4889550.8695 | 53761907.6199 | 4889550.8695 | 0 | 0 | 3924 | 0 | -2943 | 0 | -4341622.7608 | 1889088.3035 | 4341622.7608 | 1889088.3035
| 14.375 | 8334.2081 | 0 | 10084.0669 | 0 | -35177.8553 | 0 | -51895676.905 | 4854661.7699 | 51895676.905 | 4854661.7699 | 0 | 0 | 3924 | 0 | -2452.5 | 0 | -3618018.9673 | 1889088.3035 | 3618018.9673 | 1889088.3035
| 14.5 | 8406.6795 | 0 | 10011.5955 | 0 | -33921.8764 | 0 | -50042810.2476 | 4819772.6703 | 50042810.2476 | 4819772.6703 | 0 | 0 | 3924 | 0 | -1962 | 0 | -2894415.1739 | 1889088.3035 | 2894415.1739 | 1889088.3035
| 14.625 | 8479.1509 | 0 | 9939.1241 | 0 | -32674.9564 | 0 | -48203307.6479 | 4784883.5707 | 48203307.6479 | 4784883.5707 | 0 | 0 | 3924 | 0 | -1471.5 | 0 | -2170811.3804 | 1889088.3035 | 2170811.3804 | 1889088.3035
| 14.75 | 8551.6223 | 0 | 9866.6528 | 0 | -31437.0953 | 0 | -46377169.1056 | 4749994.4711 | 46377169.1056 | 4749994.4711 | 0 | 0 | 3924 | 0 | -981 | 0 | -1447207.5869 | 1889088.3035 | 1447207.5869 | 1889088.3035
| 14.875 | 8624.0936 | 0 | 9794.1814 | 0 | -30208.2932 | 0 | -44564394.621 | 4715105.3715 | 44564394.621 | 4715105.3715 | 0 | 0 | 3924 | 0 | -490.5 | 0 | -723603.7935 | 1889088.3035 | 723603.7935 | 1889088.3035
| 15 | 8696.565 | 3924 | 5797.71 | 0 | -28988.55 | 0 | -42764984.1939 | 2791127.9684 | 42764984.1939 | 2791127.9684 | 0 | 3924 | 0 | 0 | 0 | 0 | 0 | 0 | 0 | 0
| 15.125 | 8769.0364 | 3924 | 5725.2386 | 0 | -28268.3657 | 0 | -41702541.6178 | 2756238.8688 | 41702541.6178 | 2756238.8688 | 0 | 3924 | 0 | 0 | 0 | 0 | 0 | 0 | 0 | 0
| 15.25 | 8841.5078 | 3924 | 5652.7673 | 0 | -27557.2403 | 0 | -40653463.0993 | 2721349.7692 | 40653463.0993 | 2721349.7692 | 0 | 3924 | 0 | 0 | 0 | 0 | 0 | 0 | 0 | 0
| 15.375 | 8913.9791 | 3924 | 5580.2959 | 0 | -26855.1739 | 0 | -39617748.6384 | 2686460.6696 | 39617748.6384 | 2686460.6696 | 0 | 3924 | 0 | 0 | 0 | 0 | 0 | 0 | 0 | 0
| 15.5 | 8986.4505 | 3924 | 5507.8245 | 0 | -26162.1664 | 0 | -38595398.235 | 2651571.57 | 38595398.235 | 2651571.57 | 0 | 3924 | 0 | 0 | 0 | 0 | 0 | 0 | 0 | 0
| 15.625 | 9058.9219 | 3924 | 5435.3531 | 0 | -25478.2178 | 0 | -37586411.8892 | 2616682.4704 | 37586411.8892 | 2616682.4704 | 0 | 3924 | 0 | 0 | 0 | 0 | 0 | 0 | 0 | 0
| 15.75 | 9131.3933 | 3924 | 5362.8818 | 0 | -24803.3281 | 0 | -36590789.6009 | 2581793.3708 | 36590789.6009 | 2581793.3708 | 0 | 3924 | 0 | 0 | 0 | 0 | 0 | 0 | 0 | 0
| 15.875 | 9203.8646 | 3924 | 5290.4104 | 0 | -24137.4973 | 0 | -35608531.3702 | 2546904.2712 | 35608531.3702 | 2546904.2712 | 0 | 3924 | 0 | 0 | 0 | 0 | 0 | 0 | 0 | 0
| 16 | 9276.336 | 3924 | 5217.939 | 0 | -23480.7255 | 0 | -34639637.197 | 2512015.1715 | 34639637.197 | 2512015.1715 | 0 | 3924 | 0 | 0 | 0 | 0 | 0 | 0 | 0 | 0
| 16.125 | 9348.8074 | 3924 | 5145.4676 | 0 | -22833.0126 | 0 | -33684107.0815 | 2477126.0719 | 33684107.0815 | 2477126.0719 | 0 | 3924 | 0 | 0 | 0 | 0 | 0 | 0 | 0 | 0
| 16.25 | 9421.2788 | 3924 | 5072.9963 | 0 | -22194.3586 | 0 | -32741941.0234 | 2442236.9723 | 32741941.0234 | 2442236.9723 | 0 | 3924 | 0 | 0 | 0 | 0 | 0 | 0 | 0 | 0
| 16.375 | 9493.7501 | 3924 | 5000.5249 | 0 | -21564.7635 | 0 | -31813139.023 | 2407347.8727 | 31813139.023 | 2407347.8727 | 0 | 3924 | 0 | 0 | 0 | 0 | 0 | 0 | 0 | 0
| 16.5 | 9566.2215 | 3924 | 4928.0535 | 0 | -20944.2274 | 0 | -30897701.0801 | 2372458.7731 | 30897701.0801 | 2372458.7731 | 0 | 3924 | 0 | 0 | 0 | 0 | 0 | 0 | 0 | 0
| 16.625 | 9638.6929 | 3924 | 4855.5821 | 0 | -20332.7501 | 0 | -29995627.1947 | 2337569.6735 | 29995627.1947 | 2337569.6735 | 0 | 3924 | 0 | 0 | 0 | 0 | 0 | 0 | 0 | 0
| 16.75 | 9711.1643 | 3924 | 4783.1107 | 0 | -19730.3318 | 0 | -29106917.367 | 2302680.5739 | 29106917.367 | 2302680.5739 | 0 | 3924 | 0 | 0 | 0 | 0 | 0 | 0 | 0 | 0
| 16.875 | 9783.6356 | 3924 | 4710.6394 | 0 | -19136.9725 | 0 | -28231571.5967 | 2267791.4743 | 28231571.5967 | 2267791.4743 | 0 | 3924 | 0 | 0 | 0 | 0 | 0 | 0 | 0 | 0
| 17 | 9856.107 | 3924 | 4638.168 | 0 | -18552.672 | 0 | -27369589.8841 | 2232902.3747 | 27369589.8841 | 2232902.3747 | 0 | 3924 | 0 | 0 | 0 | 0 | 0 | 0 | 0 | 0
| 17.125 | 9928.5784 | 3924 | 4565.6966 | 0 | -17977.4305 | 0 | -26520972.229 | 2198013.2751 | 26520972.229 | 2198013.2751 | 0 | 3924 | 0 | 0 | 0 | 0 | 0 | 0 | 0 | 0
| 17.25 | 10001.0498 | 3924 | 4493.2253 | 0 | -17411.2478 | 0 | -25685718.6315 | 2163124.1755 | 25685718.6315 | 2163124.1755 | 0 | 3924 | 0 | 0 | 0 | 0 | 0 | 0 | 0 | 0
| 17.375 | 10073.5211 | 3924 | 4420.7539 | 0 | -16854.1241 | 0 | -24863829.0915 | 2128235.0759 | 24863829.0915 | 2128235.0759 | 0 | 3924 | 0 | 0 | 0 | 0 | 0 | 0 | 0 | 0
| 17.5 | 10145.9925 | 3924 | 4348.2825 | 0 | -16306.0594 | 0 | -24055303.6091 | 2093345.9763 | 24055303.6091 | 2093345.9763 | 0 | 3924 | 0 | 0 | 0 | 0 | 0 | 0 | 0 | 0
| 17.625 | 10218.4639 | 3924 | 4275.8111 | 0 | -15767.0535 | 0 | -23260142.1842 | 2058456.8767 | 23260142.1842 | 2058456.8767 | 0 | 3924 | 0 | 0 | 0 | 0 | 0 | 0 | 0 | 0
| 17.75 | 10290.9353 | 3924 | 4203.3397 | 0 | -15237.1066 | 0 | -22478344.8169 | 2023567.7771 | 22478344.8169 | 2023567.7771 | 0 | 3924 | 0 | 0 | 0 | 0 | 0 | 0 | 0 | 0
| 17.875 | 10363.4066 | 3924 | 4130.8684 | 0 | -14716.2186 | 0 | -21709911.5072 | 1988678.6775 | 21709911.5072 | 1988678.6775 | 0 | 3924 | 0 | 0 | 0 | 0 | 0 | 0 | 0 | 0
| 18 | 10435.878 | 3924 | 4058.397 | 0 | -14204.3895 | 0 | -20954842.255 | 1953789.5779 | 20954842.255 | 1953789.5779 | 0 | 3924 | 0 | 0 | 0 | 0 | 0 | 0 | 0 | 0
| 18.125 | 10508.3494 | 3924 | 3985.9256 | 0 | -13701.6193 | 0 | -20213137.0604 | 1918900.4783 | 20213137.0604 | 1918900.4783 | 0 | 3924 | 0 | 0 | 0 | 0 | 0 | 0 | 0 | 0
| 18.25 | 10580.8208 | 3924 | 3913.4543 | 0 | -13207.9081 | 0 | -19484795.9233 | 1884011.3787 | 19484795.9233 | 1884011.3787 | 0 | 3924 | 0 | 0 | 0 | 0 | 0 | 0 | 0 | 0
| 18.375 | 10653.2921 | 3924 | 3840.9829 | 0 | -12723.2558 | 0 | -18769818.8438 | 1849122.2791 | 18769818.8438 | 1849122.2791 | 0 | 3924 | 0 | 0 | 0 | 0 | 0 | 0 | 0 | 0
| 18.5 | 10725.7635 | 3924 | 3768.5115 | 0 | -12247.6624 | 0 | -18068205.8219 | 1814233.1795 | 18068205.8219 | 1814233.1795 | 0 | 3924 | 0 | 0 | 0 | 0 | 0 | 0 | 0 | 0
| 18.625 | 10798.2349 | 3924 | 3696.0401 | 0 | -11781.1279 | 0 | -17379956.8575 | 1779344.0798 | 17379956.8575 | 1779344.0798 | 0 | 3924 | 0 | 0 | 0 | 0 | 0 | 0 | 0 | 0
| 18.75 | 10870.7063 | 3924 | 3623.5688 | 0 | -11323.6523 | 0 | -16705071.9507 | 1744454.9802 | 16705071.9507 | 1744454.9802 | 0 | 3924 | 0 | 0 | 0 | 0 | 0 | 0 | 0 | 0
| 18.875 | 10943.1776 | 3924 | 3551.0974 | 0 | -10875.2357 | 0 | -16043551.1015 | 1709565.8806 | 16043551.1015 | 1709565.8806 | 0 | 3924 | 0 | 0 | 0 | 0 | 0 | 0 | 0 | 0
| 19 | 11015.649 | 3924 | 3478.626 | 0 | -10435.878 | 0 | -15395394.3098 | 1674676.781 | 15395394.3098 | 1674676.781 | 0 | 3924 | 0 | 0 | 0 | 0 | 0 | 0 | 0 | 0
| 19.125 | 11088.1204 | 3924 | 3406.1546 | 0 | -10005.5792 | 0 | -14760601.5757 | 1639787.6814 | 14760601.5757 | 1639787.6814 | 0 | 3924 | 0 | 0 | 0 | 0 | 0 | 0 | 0 | 0
| 19.25 | 11160.5917 | 3924 | 3333.6833 | 0 | -9584.3393 | 0 | -14139172.8991 | 1604898.5818 | 14139172.8991 | 1604898.5818 | 0 | 3924 | 0 | 0 | 0 | 0 | 0 | 0 | 0 | 0
| 19.375 | 11233.0631 | 3924 | 3261.2119 | 0 | -9172.1584 | 0 | -13531108.2801 | 1570009.4822 | 13531108.2801 | 1570009.4822 | 0 | 3924 | 0 | 0 | 0 | 0 | 0 | 0 | 0 | 0
| 19.5 | 11305.5345 | 3924 | 3188.7405 | 0 | -8769.0364 | 0 | -12936407.7187 | 1535120.3826 | 12936407.7187 | 1535120.3826 | 0 | 3924 | 0 | 0 | 0 | 0 | 0 | 0 | 0 | 0
| 19.625 | 11378.0059 | 3924 | 3116.2691 | 0 | -8374.9733 | 0 | -12355071.2148 | 1500231.283 | 12355071.2148 | 1500231.283 | 0 | 3924 | 0 | 0 | 0 | 0 | 0 | 0 | 0 | 0
| 19.75 | 11450.4773 | 3924 | 3043.7977 | 0 | -7989.9691 | 0 | -11787098.7684 | 1465342.1834 | 11787098.7684 | 1465342.1834 | 0 | 3924 | 0 | 0 | 0 | 0 | 0 | 0 | 0 | 0
| 19.875 | 11522.9486 | 3924 | 2971.3264 | 0 | -7614.0238 | 0 | -11232490.3797 | 1430453.0838 | 11232490.3797 | 1430453.0838 | 0 | 3924 | 0 | 0 | 0 | 0 | 0 | 0 | 0 | 0
| 20 | 11595.42 | 3924 | 2898.855 | 0 | -7247.1375 | 0 | -10691246.0485 | 1395563.9842 | 10691246.0485 | 1395563.9842 | 0 | 3924 | 0 | 0 | 0 | 0 | 0 | 0 | 0 | 0
| 20.125 | 11667.8914 | 3924 | 2826.3836 | 0 | -6889.3101 | 0 | -10163365.7748 | 1360674.8846 | 10163365.7748 | 1360674.8846 | 0 | 3924 | 0 | 0 | 0 | 0 | 0 | 0 | 0 | 0
| 20.25 | 11740.3628 | 3924 | 2753.9122 | 0 | -6540.5416 | 0 | -9648849.5587 | 1325785.785 | 9648849.5587 | 1325785.785 | 0 | 3924 | 0 | 0 | 0 | 0 | 0 | 0 | 0 | 0
| 20.375 | 11812.8341 | 3924 | 2681.4409 | 0 | -6200.832 | 0 | -9147697.4002 | 1290896.6854 | 9147697.4002 | 1290896.6854 | 0 | 3924 | 0 | 0 | 0 | 0 | 0 | 0 | 0 | 0
| 20.5 | 11885.3055 | 3924 | 2608.9695 | 0 | -5870.1814 | 0 | -8659909.2993 | 1256007.5858 | 8659909.2993 | 1256007.5858 | 0 | 3924 | 0 | 0 | 0 | 0 | 0 | 0 | 0 | 0
| 20.625 | 11957.7769 | 3924 | 2536.4981 | 0 | -5548.5896 | 0 | -8185485.2559 | 1221118.4862 | 8185485.2559 | 1221118.4862 | 0 | 3924 | 0 | 0 | 0 | 0 | 0 | 0 | 0 | 0
| 20.75 | 12030.2483 | 3924 | 2464.0268 | 0 | -5236.0568 | 0 | -7724425.27 | 1186229.3866 | 7724425.27 | 1186229.3866 | 0 | 3924 | 0 | 0 | 0 | 0 | 0 | 0 | 0 | 0
| 20.875 | 12102.7196 | 3924 | 2391.5554 | 0 | -4932.583 | 0 | -7276729.3417 | 1151340.287 | 7276729.3417 | 1151340.287 | 0 | 3924 | 0 | 0 | 0 | 0 | 0 | 0 | 0 | 0
| 21 | 12175.191 | 3924 | 2319.084 | 0 | -4638.168 | 0 | -6842397.471 | 1116451.1874 | 6842397.471 | 1116451.1874 | 0 | 3924 | 0 | 0 | 0 | 0 | 0 | 0 | 0 | 0
| 21.125 | 12247.6624 | 3924 | 2246.6126 | 0 | -4352.812 | 0 | -6421429.6579 | 1081562.0878 | 6421429.6579 | 1081562.0878 | 0 | 3924 | 0 | 0 | 0 | 0 | 0 | 0 | 0 | 0
| 21.25 | 12320.1338 | 3924 | 2174.1413 | 0 | -4076.5148 | 0 | -6013825.9023 | 1046672.9881 | 6013825.9023 | 1046672.9881 | 0 | 3924 | 0 | 0 | 0 | 0 | 0 | 0 | 0 | 0
| 21.375 | 12392.6051 | 3924 | 2101.6699 | 0 | -3809.2766 | 0 | -5619586.2042 | 1011783.8885 | 5619586.2042 | 1011783.8885 | 0 | 3924 | 0 | 0 | 0 | 0 | 0 | 0 | 0 | 0
| 21.5 | 12465.0765 | 3924 | 2029.1985 | 0 | -3551.0974 | 0 | -5238710.5638 | 976894.7889 | 5238710.5638 | 976894.7889 | 0 | 3924 | 0 | 0 | 0 | 0 | 0 | 0 | 0 | 0
| 21.625 | 12537.5479 | 3924 | 1956.7271 | 0 | -3301.977 | 0 | -4871198.9808 | 942005.6893 | 4871198.9808 | 942005.6893 | 0 | 3924 | 0 | 0 | 0 | 0 | 0 | 0 | 0 | 0
| 21.75 | 12610.0192 | 3924 | 1884.2558 | 0 | -3061.9156 | 0 | -4517051.4555 | 907116.5897 | 4517051.4555 | 907116.5897 | 0 | 3924 | 0 | 0 | 0 | 0 | 0 | 0 | 0 | 0
| 21.875 | 12682.4906 | 3924 | 1811.7844 | 0 | -2830.9131 | 0 | -4176267.9877 | 872227.4901 | 4176267.9877 | 872227.4901 | 0 | 3924 | 0 | 0 | 0 | 0 | 0 | 0 | 0 | 0
| 22 | 12754.962 | 3924 | 1739.313 | 0 | -2608.9695 | 0 | -3848848.5774 | 837338.3905 | 3848848.5774 | 837338.3905 | 0 | 3924 | 0 | 0 | 0 | 0 | 0 | 0 | 0 | 0
| 22.125 | 12827.4334 | 3924 | 1666.8416 | 0 | -2396.0848 | 0 | -3534793.2248 | 802449.2909 | 3534793.2248 | 802449.2909 | 0 | 3924 | 0 | 0 | 0 | 0 | 0 | 0 | 0 | 0
| 22.25 | 12899.9048 | 3924 | 1594.3702 | 0 | -2192.2591 | 0 | -3234101.9297 | 767560.1913 | 3234101.9297 | 767560.1913 | 0 | 3924 | 0 | 0 | 0 | 0 | 0 | 0 | 0 | 0
| 22.375 | 12972.3761 | 3924 | 1521.8989 | 0 | -1997.4923 | 0 | -2946774.6921 | 732671.0917 | 2946774.6921 | 732671.0917 | 0 | 3924 | 0 | 0 | 0 | 0 | 0 | 0 | 0 | 0
| 22.5 | 13044.8475 | 3924 | 1449.4275 | 0 | -1811.7844 | 0 | -2672811.5121 | 697781.9921 | 2672811.5121 | 697781.9921 | 0 | 3924 | 0 | 0 | 0 | 0 | 0 | 0 | 0 | 0
| 22.625 | 13117.3189 | 3924 | 1376.9561 | 0 | -1635.1354 | 0 | -2412212.3897 | 662892.8925 | 2412212.3897 | 662892.8925 | 0 | 3924 | 0 | 0 | 0 | 0 | 0 | 0 | 0 | 0
| 22.75 | 13189.7903 | 3924 | 1304.4847 | 0 | -1467.5453 | 0 | -2164977.3248 | 628003.7929 | 2164977.3248 | 628003.7929 | 0 | 3924 | 0 | 0 | 0 | 0 | 0 | 0 | 0 | 0
| 22.875 | 13262.2616 | 3924 | 1232.0134 | 0 | -1309.0142 | 0 | -1931106.3175 | 593114.6933 | 1931106.3175 | 593114.6933 | 0 | 3924 | 0 | 0 | 0 | 0 | 0 | 0 | 0 | 0
| 23 | 13334.733 | 3924 | 1159.542 | 0 | -1159.542 | 0 | -1710599.3678 | 558225.5937 | 1710599.3678 | 558225.5937 | 0 | 3924 | 0 | 0 | 0 | 0 | 0 | 0 | 0 | 0
| 23.125 | 13407.2044 | 3924 | 1087.0706 | 0 | -1019.1287 | 0 | -1503456.4756 | 523336.4941 | 1503456.4756 | 523336.4941 | 0 | 3924 | 0 | 0 | 0 | 0 | 0 | 0 | 0 | 0
| 23.25 | 13479.6758 | 3924 | 1014.5993 | 0 | -887.7743 | 0 | -1309677.6409 | 488447.3945 | 1309677.6409 | 488447.3945 | 0 | 3924 | 0 | 0 | 0 | 0 | 0 | 0 | 0 | 0
| 23.375 | 13552.1471 | 3924 | 942.1279 | 0 | -765.4789 | 0 | -1129262.8639 | 453558.2949 | 1129262.8639 | 453558.2949 | 0 | 3924 | 0 | 0 | 0 | 0 | 0 | 0 | 0 | 0
| 23.5 | 13624.6185 | 3924 | 869.6565 | 0 | -652.2424 | 0 | -962212.1444 | 418669.1953 | 962212.1444 | 418669.1953 | 0 | 3924 | 0 | 0 | 0 | 0 | 0 | 0 | 0 | 0
| 23.625 | 13697.0899 | 3924 | 797.1851 | 0 | -548.0648 | 0 | -808525.4824 | 383780.0957 | 808525.4824 | 383780.0957 | 0 | 3924 | 0 | 0 | 0 | 0 | 0 | 0 | 0 | 0
| 23.75 | 13769.5613 | 3924 | 724.7138 | 0 | -452.9461 | 0 | -668202.878 | 348890.996 | 668202.878 | 348890.996 | 0 | 3924 | 0 | 0 | 0 | 0 | 0 | 0 | 0 | 0
| 23.875 | 13842.0326 | 3924 | 652.2424 | 0 | -366.8863 | 0 | -541244.3312 | 314001.8964 | 541244.3312 | 314001.8964 | 0 | 3924 | 0 | 0 | 0 | 0 | 0 | 0 | 0 | 0
| 24 | 13914.504 | 3924 | 579.771 | 0 | -289.8855 | 0 | -427649.8419 | 279112.7968 | 427649.8419 | 279112.7968 | 0 | 3924 | 0 | 0 | 0 | 0 | 0 | 0 | 0 | 0
| 24.125 | 13986.9754 | 3924 | 507.2996 | 0 | -221.9436 | 0 | -327419.4102 | 244223.6972 | 327419.4102 | 244223.6972 | 0 | 3924 | 0 | 0 | 0 | 0 | 0 | 0 | 0 | 0
| 24.25 | 14059.4468 | 3924 | 434.8283 | 0 | -163.0606 | 0 | -240553.0361 | 209334.5976 | 240553.0361 | 209334.5976 | 0 | 3924 | 0 | 0 | 0 | 0 | 0 | 0 | 0 | 0
| 24.375 | 14131.9181 | 3924 | 362.3569 | 0 | -113.2365 | 0 | -167050.7195 | 174445.498 | 167050.7195 | 174445.498 | 0 | 3924 | 0 | 0 | 0 | 0 | 0 | 0 | 0 | 0
| 24.5 | 14204.3895 | 3924 | 289.8855 | 0 | -72.4714 | 0 | -106912.4605 | 139556.3984 | 106912.4605 | 139556.3984 | 0 | 3924 | 0 | 0 | 0 | 0 | 0 | 0 | 0 | 0
| 24.625 | 14276.8609 | 3924 | 217.4141 | 0 | -40.7651 | 0 | -60138.259 | 104667.2988 | 60138.259 | 104667.2988 | 0 | 3924 | 0 | 0 | 0 | 0 | 0 | 0 | 0 | 0
| 24.75 | 14349.3323 | 3924 | 144.9428 | 0 | -18.1178 | 0 | -26728.1151 | 69778.1992 | 26728.1151 | 69778.1992 | 0 | 3924 | 0 | 0 | 0 | 0 | 0 | 0 | 0 | 0
| 24.875 | 14421.8036 | 3924 | 72.4714 | 0 | -4.5295 | 0 | -6682.0288 | 34889.0996 | 6682.0288 | 34889.0996 | 0 | 3924 | 0 | 0 | 0 | 0 | 0 | 0 | 0 | 0
| 25 | 14494.275 | 3924 | 0 | 0 | 0 | 0 | 0 | 0 | 0 | 0 | 0 | 3924 | 0 | 0 | 0 | 0 | 0 | 0 | 0 | 0
| 24.999 | 14493.6952 | 3924 | 0.57977 | 0 | -0.00028989 | 0 | -0.42765 | 279.1128 | 0.42765 | 279.1128 | 0 | 3924 | 0 | 0 | 0 | 0 | 0 | 0 | 0 | 0
| 15 | 8696.565 | 3924 | 5797.71 | 0 | -28988.55 | 0 | -42764984.1939 | 2791127.9684 | 42764984.1939 | 2791127.9684 | 0 | 3924 | 0 | 0 | 0 | 0 | 0 | 0 | 0 | 0
| 14.999 | 8695.9852 | 0 | 9722.2898 | 0 | -28998.272 | 0 | -42779326.4487 | 4680495.3847 | 42779326.4487 | 4680495.3847 | 0 | 0 | 3924 | 0 | -3.924 | 0 | -5788.8303 | 1889088.3035 | 5788.8303 | 1889088.3035

## pengujian beam cantilever
Gaya geser di tiap titik nodal V(i) :
i | Massa Jenis Dihitung |  |  | Massa Jenis Diabaikan
| Aplikasi | Manual | Selisih | Aplikasi | Manual | Selisih
0 | 18418.275 | 18418.275 | 0 | 3924 | 3924 | 0
5 | 15519.42 | 15519.42 | 0 | 3924 | 3924 | 0
10 | 12620.565 | 12620.565 | 0 | 3924 | 3924 | 0
15 | 5797.71 | 5797.71 | 0 | 0 | 0 | 0
20 | 2898.855 | 2898.855 | 0 | 0 | 0 | 0
25 | 0 | 0 | 0 | 0 | 0 | 0
Momen Lentur di tiap titik nodal M(i) :
i | Massa Jenis Dihitung |  |  | Massa Jenis Diabaikan
| Aplikasi | Manual | Selisih | Aplikasi | Manual | Selisih
0 | -240038.438 | -240038.4375 | -0.0005 | -58860 | -58860 | 0
5 | -155194.2 | -155194.2 | 0 | -39240 | -39240 | 0
10 | -84844.238 | -84844.2375 | 0 | -19620 | -19620 | 0
15 | -28988.55 | -28988.55 | 0 | 0 | 0 | 0
20 | -7247.138 | -7247.1375 | 0 | 0 | 0 | 0
25 | 0 | 0 | 0 | 0 | 0 | 0
Tegangan Normal Momen Lentur di tiap titik nodal σM(i) :
i | Massa Jenis Dihitung |  |  | Massa Jenis Diabaikan
| Aplikasi | Manual | Selisih | Aplikasi | Manual | Selisih
0 | -354113606.428 | -354113606.4278 | 0.0001812 | -86832455.216 | -86832455.216 | 1.6853e-05
5 | -228948240.253 | -228948240.2529 | 0.00010219 | -57888303.477 | -57888303.4773 | 0.00034457
10 | -125165366.175 | -125165366.1749 | 7.9006e-05 | -28944151.739 | -28944151.7387 | 0.00032771
15 | -42764984.194 | -42764984.1939 | 0.00011167 | 0 | 0 | 0
20 | -10691246.048 | -10691246.0485 | 0.00047213 | 0 | 0 | 0
25 | 0 | 0 | 0 | 0 | 0 | 0
Tegangan Geser di tiap titik nodal τ(i):
i | Massa Jenis Dihitung |  |  | Massa Jenis Diabaikan
| Aplikasi | Manual | % Selisih | Aplikasi | Manual | %Selisih
0 | 8866908.224 | 8866908.2244 | 0.00044679 | 1889088.303 | 1889088.3035 | -0.00047734
5 | 7471344.24 | 7471344.2403 | 0.0002529 | 1889088.303 | 1889088.3035 | -0.00047734
10 | 6075780.256 | 6075780.2561 | 5.901e-05 | 1889088.303 | 1889088.3035 | -0.00047734
15 | 2791127.968 | 2791127.9684 | 0.00038778 | 0 | 0 | 0
20 | 1395563.984 | 1395563.9842 | 0.00019389 | 0 | 0 | 0
25 | 0 | 0 | 0 | 0 | 0 | 0
Tegangan Principal Maksimum Tarik Posisi Ujung Penampang Batang (c=y) di tiap titik nodal σmax (c=y)(i):
i | Massa Jenis Dihitung |  |  | Massa Jenis Diabaikan
| Aplikasi | Manual | % Selisih | Aplikasi | Manual | %Selisih
0 | 354113606.428 | 354113606.4278 | 0 | 86832455.216 | 86832455.216 | 0
5 | 228948240.253 | 228948240.2529 | 0.0001812 | 57888303.477 | 57888303.4773 | 0
10 | 125165366.175 | 125165366.1749 | 0 | 28944151.739 | 28944151.7387 | 0
15 | 42764984.194 | 42764984.1939 | 7.9006e-05 | 0 | 0 | 0
20 | 10691246.048 | 10691246.0485 | 0 | 0 | 0 | 0
25 | 0 | 0 | 0.00047213 | 0 | 0 | 0
Tegangan Principal Maksimum Tarik Posisi Tengah Penampang Batang (c=0) di tiap titik nodal σmax (c=0)(i):
i | Massa Jenis Dihitung |  |  | Massa Jenis Diabaikan
| Aplikasi | Manual | % Selisih | Aplikasi | Manual | %Selisih
0 | 8866908.224 | 8866908.2244 | 0 | 1889088.303 | 1889088.3035 | 0
5 | 7471344.24 | 7471344.2403 | 0 | 1889088.303 | 1889088.3035 | 0
10 | 6075780.256 | 6075780.2561 | 0 | 1889088.303 | 1889088.3035 | 0
15 | 2791127.968 | 2791127.9684 | 0 | 0 | 0 | 0
20 | 1395563.984 | 1395563.9842 | 0 | 0 | 0 | 0
25 | 0 | 0 | 0 | 0 | 0 | 0

## Simbol dan Penamaan
Kategori | Simbol | Arti | Satuan | Simulasi Batang Crane
|  |  |  | Dua Tumpuan | Cantilever | Tali Baja
Input | L | Panjang batang | m | v | v | v
Input | x | Posisi Massa Beban | m | v | v | v
Input | m | Massa Beban | kg | v | v | v
Input | Ltx | Panjang Tali Baja Sumbu x | m |  |  | v
Input | Lty | Panjang Tali Baja Sumbu y | m |  |  | v
Input | g | Percepatan Gravitasi | m/s2 | v | v | v
Input | n | Pembagi Titik Nodal |  | v | v | v
Referensi | sigma.y | Tegangan Yield | N/mm2 | v | v | v
Referensi | W0 | Massa Per Satuan Panjang | kg/m | v | v | v
Referensi | h | Tinggi Penampang Batang | mm | v | v | v
Referensi | b | Lebar Penampang Batang | mm | v | v | v
Referensi | t.web | (Lihat Gambar xx) | mm | v | v | v
Referensi | t.flange | (Lihat Gambar xx) | mm | v | v | v
Referensi | A.section | Luas Penampang | cm2 | v | v | v
Referensi | c | Jarak Dari Tengah Penampang | mm | v | v | v
Referensi | y | Jarak Maksimum Dari Tengah Penampang | mm | v | v | v
Output | F | Gaya Akibat Massa Beban | N | v | v | v
Output | R | Resultan Gaya Akibat Massa Per Satuan Panjang | N | v | v | v
Output | A.x | Gaya Reaksi Sumbu x di Titik A | N | v | v | v
Output | A.y | Gaya Reaksi Sumbu y di Titik A | N | v | v | v
Output | B.y | Gaya Reaksi Sumbu y di Titik B | N | v
Output | T.x | Gaya Reaksi Sumbu x Tegangan Tali | N |  |  | v
Output | T.y | Gaya Reaksi Sumbu y Tegangan Tali | N |  |  | v
Output | i | Posisi di setiap titik nodal | m | v | v | v
Output | F(i) | Fungsi Gaya Akibat Massa Beban terhadap i | N | v | v | v
Output | R(i) | Fungsi Resultan Gaya Akibat Massa Per Satuan Panjang terhadap i | N | v | v | v
Output | T.x(i) | Fungsi Gaya Reaksi Sumbu x Tegangan Tali terhadap i | N
Output | T.y(i) | Fungsi Gaya Reaksi Sumbu y Tegangan Tali terhadap i | N
Output | V(i) |  | N/m2 | v | v | v
Output | N(i) |  | N/m2 | v | v | v
Output | M(i) |  | N/m2 | v | v | v
Output | sigma(i) |  | N/m2 | v | v | v
Output | sigma.M(i) |  | N/m2 | v | v | v
Output | tau(i) |  | N/m2 | v | v | v
Output | sigma.max (c=y)(i) | Fungsi Tegangan Principal Tarik Maksimum terhadap i , posisi di ujung penampang | N/m2 | v | v | v
Output | sigma.max (c=0)(i) | Fungsi Tegangan Principal Tarik Maksimum terhadap i , posisi di tengah penampang | N/m2 | v | v | v
Output | sigma.max all | Tegangan Principal Tarik Maksimum tertingi yang terjadi diantara semua titik nodal | N/m2 | v | v | v
Output | S.f | Faktor Keamanan |  | v | v | v

## pengujian beam 2 penyangga
Gaya geser di tiap titik nodal V(i) :
i | Massa Jenis Dihitung |  |  | Massa Jenis Diabaikan
| Aplikasi | Manual | Selisih | Aplikasi | Manual | Selisih
0 | 8816.7375 | 8816.7375 | 0 | 1569.6 | 1569.6 | 0
5 | 5917.8825 | 5917.8825 | 0 | 1569.6 | 1569.6 | 0
10 | 3019.0275 | 3019.0275 | 0 | 1569.6 | 1569.6 | 0
15 | -3803.8275 | -3803.8275 | 0 | -2354.4 | -2354.4 | 0
20 | -6702.6825 | -6702.6825 | 0 | -2354.4 | -2354.4 | 0
25 | -9601.5375 | -9601.5375 | 0 | -2354.4 | -2354.4 | 0
Momen Lentur di tiap titik nodal M(i) :
i | Massa Jenis Dihitung |  |  | Massa Jenis Diabaikan
| Aplikasi | Manual | Selisih | Aplikasi | Manual | Selisih
0 | 0 | 0 | 0 | 0 | 0 | 0
5 | 36836.55 | 36836.55 | 0 | 7848 | 7848 | 0
10 | 59178.825 | 59178.825 | 0 | 15696 | 15696 | 0
15 | 67026.825 | 67026.825 | 0 | 23544 | 23544 | 0
20 | 40760.55 | 40760.55 | 0 | 11772 | 11772 | 0
25 | 0 | 0 | 0 | 0 | 0 | 0
Tegangan Normal Momen Lentur di tiap titik nodal σM(i) :
i | Massa Jenis Dihitung |  |  | Massa Jenis Diabaikan
| Aplikasi | Manual | Selisih | Aplikasi | Manual | Selisih
0 | 0 | 0 | 0 | 0 | 0 | 0 | 0
5 | 54342644.889 | 54342644.8894 | 0.00035723 | 11577660.695 | 11577660.6955 | 0.00046891 | 549.8958
10 | 87302797.682 | 87302797.6818 | 0.0002297 | 23155321.391 | 23155321.3909 | 6.2171e-05 | 883.4212
15 | 98880458.377 | 98880458.3772 | 0.00023922 | 34732982.086 | 34732982.0864 | 0.00040674 | 1000.5761
20 | 60131475.237 | 60131475.2371 | 9.1702e-05 | 17366491.043 | 17366491.0432 | 0.00020337 | 608.4733
25 | 0 | 0 | 0 | 0 | 0 | 0 | 0
Tegangan Geser di tiap titik nodal τ(i):
i | Massa Jenis Dihitung |  |  | Massa Jenis Diabaikan
| Aplikasi | Manual | % Selisih | Aplikasi | Manual | %Selisih
0 | 4244545.282 | 4244545.2819 | 0.00012434 | 755635.321 | 755635.3214 | -0.00039094
5 | 2848981.298 | 2848981.2977 | 0.00031823 | 755635.321 | 755635.3214 | -0.00039094
10 | 1453417.313 | 1453417.3135 | 0.00048788 | 755635.321 | 755635.3214 | -0.00039094
15 | -1831234.974 | -1831234.9742 | 0.00018335 | -1133452.982 | -1133452.9821 | 8.6407e-05
20 | -3226798.958 | -3226798.9584 | 0.00037724 | -1133452.982 | -1133452.9821 | 8.6407e-05
25 | -4622362.943 | -4622362.9426 | 0.00042887 | -1133452.982 | -1133452.9821 | 8.6407e-05
Tegangan Principal Maksimum Tarik Posisi Ujung Penampang Batang (c=y) di tiap titik nodal σmax (c=y)(i):
i | Massa Jenis Dihitung |  |  | Massa Jenis Diabaikan
| Aplikasi | Manual | % Selisih | Aplikasi | Manual | %Selisih
0 | 0 | 0 | 0 | 0 | 0 | 0
5 | 54342644.889 | 54342644.8894 | 0 | 11577660.695 | 11577660.6955 | 0
10 | 87302797.682 | 87302797.6818 | 0 | 23155321.391 | 23155321.3909 | 0
15 | 98880458.377 | 98880458.3772 | 0.0002297 | 34732982.086 | 34732982.0864 | 0
20 | 60131475.237 | 60131475.2371 | 0 | 17366491.043 | 17366491.0432 | 0
25 | 0 | 0 | 9.1702e-05 | 0 | 0 | 0
Tegangan Principal Maksimum Tarik Posisi Tengah Penampang Batang (c=0) di tiap titik nodal σmax (c=0)(i):
i | Massa Jenis Dihitung |  |  | Massa Jenis Diabaikan
| Aplikasi | Manual | % Selisih | Aplikasi | Manual | %Selisih |  | kesamaan
0 | 4244545.282 | 4244545.2819 | 0 | 755635.321 | 755635.3214 | 0
5 | 2848981.298 | 2848981.2977 | 0 | 755635.321 | 755635.3214 | 0
10 | 1453417.313 | 1453417.3135 | 0 | 755635.321 | 755635.3214 | 0
15 | 1831234.974 | 1831234.9742 | 0 | 1133452.982 | 1133452.9821 | 0
20 | 3226798.958 | 3226798.9584 | 0 | 1133452.982 | 1133452.9821 | 0
25 | 4622362.943 | 4622362.9426 | 0 | 1133452.982 | 1133452.9821 | 0

## SIM Tali Baja
| massa jenis | tanpa massa jenis
sim3_beam_length (m) | 25 | 25
sim3_force_position (m) | 15 | 15
sim3_mass (kg) | 400 | 400
sim3_l_tx (m) | 20 | 20
sim3_l_ty (m) | 10 | 10
sim3_gravity (m/s2) | 9.81 | 9.81
sim3_division | 200 | 200
sim3_second_moment_x (cm4) | 8541 | 8541
sim3_yield_strength (N/mm2) | 345 | 345
sim3_mass_per_length (kg/m) | 59.1 | 0
sim3_depth_of_section (mm) | 252 | 252
sim3_width_of_section (mm) | 177 | 177
sim3_thickness_flange (mm) | 15 | 15
sim3_thickness_web (mm) | 9 | 9
sim3_cross_section_area (cm2) | 75.3 | 75.3
sim3_force (N) | 3924 | 3924
sim3_q (mm3) | 370062 | 370062
sim3_ax (N) | -24003.8438 | -5886
sim3_force_resultant (N) | 14494.275 | 0
sim3_ay (N) | 6416.3531 | 981
sim3_tx (N) | -24003.8438 | -5886
sim3_ty (N) | -12001.9219 | -2943
sim3_max_principal_stress (Pa) | 55564680.107 | 22489787.1108
sim3_safety_factor | 6.209 | 15.3403
Node | xi | R(i) | Ty(i) | Tx(i) | F(i) | shear_force(i) | normal_force(i) | bending_moment(i) | normal_stress(i) | normal_bending_stress(i) | shear_stress(i) | principal_stress_cmax(i) | principal_stress_c0(i) | R_0(i) | ty_0(i) | tx_0(i) | F_0(i) | shear_force_0(i) | normal_force_0(i) | bending_moment_0(i) | normal_stress_0(i) | normal_bending_stress_0(i) | shear_stress_0(i) | principal_stress_cmax_0(i) | principal_stress_c0_0(i)
| 0 | 0 | 0 | 0 | 0 | 6416.3531 | 24003.8438 | 0 | 3187761.4542 | 0 | 3088954.5462 | 3187761.4542 | 5069811.6759 | 0 | 0 | 0 | 0 | 981 | 5886 | 0 | 781673.3068 | 0 | 472272.0759 | 781673.3068 | 1003857.2104
| 5 | 2898.855 | 0 | 0 | 0 | 3517.4981 | 24003.8438 | 24834.6281 | 3187761.4542 | 36636964.568 | 1693390.562 | 39824726.0221 | 3919397.3079 | 0 | 0 | 0 | 0 | 981 | 5886 | 4905 | 781673.3068 | 7236037.9347 | 472272.0759 | 8017711.2414 | 1003857.2104
| 10 | 5797.71 | 0 | 0 | 0 | 618.6431 | 24003.8438 | 35174.9812 | 3187761.4542 | 51891437.039 | 297826.5778 | 55079198.4932 | 3215348.1004 | 0 | 0 | 0 | 0 | 981 | 5886 | 9810 | 781673.3068 | 14472075.8693 | 472272.0759 | 15253749.1761 | 1003857.2104
| 15 | 8696.565 | 0 | 0 | 3924 | -6204.2119 | 24003.8438 | 31021.0594 | 3187761.4542 | 45763417.4131 | -2986825.7098 | 48951178.8672 | 4979376.7902 | 0 | 0 | 0 | 3924 | -2943 | 5886 | 14715 | 781673.3068 | 21708113.804 | -1416816.2276 | 22489787.1108 | 1860571.8378
| 20 | 11595.42 | -12001.9219 | -24003.8438 | 3924 | 2898.855 | 0 | -7247.1375 | 0 | -10691246.0485 | 1395563.9842 | 10691246.0485 | 1395563.9842 | 0 | -2943 | -5886 | 3924 | 0 | 0 | 0 | 0 | 0 | 0 | 0 | 0
| 25 | 14494.275 | -12001.9219 | -24003.8438 | 3924 | 0 | 0 | 0 | 0 | 0 | 0 | 0 | 0 | 0 | -2943 | -5886 | 3924 | 0 | 0 | 0 | 0 | 0 | 0 | 0 | 0
0 | 0 | 0 | 0 | 0 | 0 | 6416.3531 | 24003.8438 | 0 | 3187761.4542 | 0 | 3088954.5462 | 3187761.4542 | 5069811.6759 | 0 | 0 | 0 | 0 | 981 | 5886 | 0 | 781673.3068 | 0 | 472272.0759 | 781673.3068 | 1003857.2104
1 | 0.125 | 72.4714 | 0 | 0 | 0 | 6343.8817 | 24003.8438 | 797.5147 | 3187761.4542 | 1176523.2366 | 3054065.4466 | 4364284.6908 | 5038843.938 | 0 | 0 | 0 | 0 | 981 | 5886 | 122.625 | 781673.3068 | 180900.9484 | 472272.0759 | 962574.2551 | 1003857.2104
2 | 0.25 | 144.9428 | 0 | 0 | 0 | 6271.4104 | 24003.8438 | 1585.9704 | 3187761.4542 | 2339682.4157 | 3019176.347 | 5527443.8699 | 5007951.8433 | 0 | 0 | 0 | 0 | 981 | 5886 | 245.25 | 781673.3068 | 361801.8967 | 472272.0759 | 1143475.2035 | 1003857.2104
3 | 0.375 | 217.4141 | 0 | 0 | 0 | 6198.939 | 24003.8438 | 2365.3673 | 3187761.4542 | 3489477.5372 | 2984287.2474 | 6677238.9914 | 4977137.4639 | 0 | 0 | 0 | 0 | 981 | 5886 | 367.875 | 781673.3068 | 542702.8451 | 472272.0759 | 1324376.1519 | 1003857.2104
4 | 0.5 | 289.8855 | 0 | 0 | 0 | 6126.4676 | 24003.8438 | 3135.7052 | 3187761.4542 | 4625908.6012 | 2949398.1478 | 7813670.0553 | 4946402.9428 | 0 | 0 | 0 | 0 | 981 | 5886 | 490.5 | 781673.3068 | 723603.7935 | 472272.0759 | 1505277.1002 | 1003857.2104
5 | 0.625 | 362.3569 | 0 | 0 | 0 | 6053.9962 | 24003.8438 | 3896.9842 | 3187761.4542 | 5748975.6075 | 2914509.0482 | 8936737.0617 | 4915750.4964 | 0 | 0 | 0 | 0 | 981 | 5886 | 613.125 | 781673.3068 | 904504.7418 | 472272.0759 | 1686178.0486 | 1003857.2104
6 | 0.75 | 434.8283 | 0 | 0 | 0 | 5981.5249 | 24003.8438 | 4649.2042 | 3187761.4542 | 6858678.5564 | 2879619.9486 | 10046440.0106 | 4885182.418 | 0 | 0 | 0 | 0 | 981 | 5886 | 735.75 | 781673.3068 | 1085405.6902 | 472272.0759 | 1867078.997 | 1003857.2104
7 | 0.875 | 507.2996 | 0 | 0 | 0 | 5909.0535 | 24003.8438 | 5392.3654 | 3187761.4542 | 7955017.4476 | 2844730.849 | 11142778.9018 | 4854701.0802 | 0 | 0 | 0 | 0 | 981 | 5886 | 858.375 | 781673.3068 | 1266306.6386 | 472272.0759 | 2047979.9453 | 1003857.2104
8 | 1 | 579.771 | 0 | 0 | 0 | 5836.5821 | 24003.8438 | 6126.4676 | 3187761.4542 | 9037992.2813 | 2809841.7494 | 12225753.7355 | 4824308.9385 | 0 | 0 | 0 | 0 | 981 | 5886 | 981 | 781673.3068 | 1447207.5869 | 472272.0759 | 2228880.8937 | 1003857.2104
9 | 1.125 | 652.2424 | 0 | 0 | 0 | 5764.1107 | 24003.8438 | 6851.5109 | 3187761.4542 | 10107603.0575 | 2774952.6498 | 13295364.5117 | 4794008.534 | 0 | 0 | 0 | 0 | 981 | 5886 | 1103.625 | 781673.3068 | 1628108.5353 | 472272.0759 | 2409781.8421 | 1003857.2104
10 | 1.25 | 724.7138 | 0 | 0 | 0 | 5691.6394 | 24003.8438 | 7567.4953 | 3187761.4542 | 11163849.7761 | 2740063.5502 | 14351611.2303 | 4763802.4976 | 0 | 0 | 0 | 0 | 981 | 5886 | 1226.25 | 781673.3068 | 1809009.4837 | 472272.0759 | 2590682.7904 | 1003857.2104
11 | 1.375 | 797.1851 | 0 | 0 | 0 | 5619.168 | 24003.8438 | 8274.4208 | 3187761.4542 | 12206732.4371 | 2705174.4506 | 15394493.8913 | 4733693.5528 | 0 | 0 | 0 | 0 | 981 | 5886 | 1348.875 | 781673.3068 | 1989910.432 | 472272.0759 | 2771583.7388 | 1003857.2104
12 | 1.5 | 869.6565 | 0 | 0 | 0 | 5546.6966 | 24003.8438 | 8972.2873 | 3187761.4542 | 13236251.0406 | 2670285.351 | 16424012.4948 | 4703684.5196 | 0 | 0 | 0 | 0 | 981 | 5886 | 1471.5 | 781673.3068 | 2170811.3804 | 472272.0759 | 2952484.6872 | 1003857.2104
13 | 1.625 | 942.1279 | 0 | 0 | 0 | 5474.2252 | 24003.8438 | 9661.0949 | 3187761.4542 | 14252405.5865 | 2635396.2514 | 17440167.0407 | 4673778.3186 | 0 | 0 | 0 | 0 | 981 | 5886 | 1594.125 | 781673.3068 | 2351712.3288 | 472272.0759 | 3133385.6355 | 1003857.2104
14 | 1.75 | 1014.5992 | 0 | 0 | 0 | 5401.7539 | 24003.8438 | 10340.8436 | 3187761.4542 | 15255196.0748 | 2600507.1518 | 18442957.529 | 4643977.9745 | 0 | 0 | 0 | 0 | 981 | 5886 | 1716.75 | 781673.3068 | 2532613.2771 | 472272.0759 | 3314286.5839 | 1003857.2104
15 | 1.875 | 1087.0706 | 0 | 0 | 0 | 5329.2825 | 24003.8438 | 11011.5334 | 3187761.4542 | 16244622.5056 | 2565618.0522 | 19432383.9598 | 4614286.6206 | 0 | 0 | 0 | 0 | 981 | 5886 | 1839.375 | 781673.3068 | 2713514.2255 | 472272.0759 | 3495187.5323 | 1003857.2104
16 | 2 | 1159.542 | 0 | 0 | 0 | 5256.8111 | 24003.8438 | 11673.1642 | 3187761.4542 | 17220684.8788 | 2530728.9526 | 20408446.333 | 4584707.503 | 0 | 0 | 0 | 0 | 981 | 5886 | 1962 | 781673.3068 | 2894415.1739 | 472272.0759 | 3676088.4806 | 1003857.2104
17 | 2.125 | 1232.0134 | 0 | 0 | 0 | 5184.3397 | 24003.8438 | 12325.7362 | 3187761.4542 | 18183383.1945 | 2495839.853 | 21371144.6487 | 4555243.9847 | 0 | 0 | 0 | 0 | 981 | 5886 | 2084.625 | 781673.3068 | 3075316.1222 | 472272.0759 | 3856989.429 | 1003857.2104
18 | 2.25 | 1304.4848 | 0 | 0 | 0 | 5111.8684 | 24003.8438 | 12969.2492 | 3187761.4542 | 19132717.4526 | 2460950.7533 | 22320478.9068 | 4525899.5508 | 0 | 0 | 0 | 0 | 981 | 5886 | 2207.25 | 781673.3068 | 3256217.0706 | 472272.0759 | 4037890.3774 | 1003857.2104
19 | 2.375 | 1376.9561 | 0 | 0 | 0 | 5039.397 | 24003.8438 | 13603.7033 | 3187761.4542 | 20068687.6531 | 2426061.6537 | 23256449.1073 | 4496677.8127 | 0 | 0 | 0 | 0 | 981 | 5886 | 2329.875 | 781673.3068 | 3437118.019 | 472272.0759 | 4218791.3257 | 1003857.2104
20 | 2.5 | 1449.4275 | 0 | 0 | 0 | 4966.9256 | 24003.8438 | 14229.0984 | 3187761.4542 | 20991293.7961 | 2391172.5541 | 24179055.2503 | 4467582.5133 | 0 | 0 | 0 | 0 | 981 | 5886 | 2452.5 | 781673.3068 | 3618018.9673 | 472272.0759 | 4399692.2741 | 1003857.2104
21 | 2.625 | 1521.8989 | 0 | 0 | 0 | 4894.4542 | 24003.8438 | 14845.4347 | 3187761.4542 | 21900535.8815 | 2356283.4545 | 25088297.3357 | 4438617.5322 | 0 | 0 | 0 | 0 | 981 | 5886 | 2575.125 | 781673.3068 | 3798919.9157 | 472272.0759 | 4580593.2225 | 1003857.2104
22 | 2.75 | 1594.3703 | 0 | 0 | 0 | 4821.9829 | 24003.8438 | 15452.712 | 3187761.4542 | 22796413.9094 | 2321394.3549 | 25984175.3636 | 4409786.8909 | 0 | 0 | 0 | 0 | 981 | 5886 | 2697.75 | 781673.3068 | 3979820.8641 | 472272.0759 | 4761494.1708 | 1003857.2104
23 | 2.875 | 1666.8416 | 0 | 0 | 0 | 4749.5115 | 24003.8438 | 16050.9304 | 3187761.4542 | 23678927.8797 | 2286505.2553 | 26866689.3339 | 4381094.7581 | 0 | 0 | 0 | 0 | 981 | 5886 | 2820.375 | 781673.3068 | 4160721.8124 | 472272.0759 | 4942395.1192 | 1003857.2104
24 | 3 | 1739.313 | 0 | 0 | 0 | 4677.0401 | 24003.8438 | 16640.0899 | 3187761.4542 | 24548077.7924 | 2251616.1557 | 27735839.2466 | 4352545.4557 | 0 | 0 | 0 | 0 | 981 | 5886 | 2943 | 781673.3068 | 4341622.7608 | 472272.0759 | 5123296.0676 | 1003857.2104
25 | 3.125 | 1811.7844 | 0 | 0 | 0 | 4604.5687 | 24003.8438 | 17220.1904 | 3187761.4542 | 25403863.6476 | 2216727.0561 | 28591625.1018 | 4324143.4642 | 0 | 0 | 0 | 0 | 981 | 5886 | 3065.625 | 781673.3068 | 4522523.7092 | 472272.0759 | 5304197.0159 | 1003857.2104
26 | 3.25 | 1884.2558 | 0 | 0 | 0 | 4532.0974 | 24003.8438 | 17791.2321 | 3187761.4542 | 26246285.4452 | 2181837.9565 | 29434046.8994 | 4295893.4289 | 0 | 0 | 0 | 0 | 981 | 5886 | 3188.25 | 781673.3068 | 4703424.6575 | 472272.0759 | 5485097.9643 | 1003857.2104
27 | 3.375 | 1956.7271 | 0 | 0 | 0 | 4459.626 | 24003.8438 | 18353.2148 | 3187761.4542 | 27075343.1853 | 2146948.8569 | 30263104.6394 | 4267800.1661 | 0 | 0 | 0 | 0 | 981 | 5886 | 3310.875 | 781673.3068 | 4884325.6059 | 472272.0759 | 5665998.9127 | 1003857.2104
28 | 3.5 | 2029.1985 | 0 | 0 | 0 | 4387.1546 | 24003.8438 | 18906.1386 | 3187761.4542 | 27891036.8678 | 2112059.7573 | 31078798.3219 | 4239868.6694 | 0 | 0 | 0 | 0 | 981 | 5886 | 3433.5 | 781673.3068 | 5065226.5543 | 472272.0759 | 5846899.861 | 1003857.2104
29 | 3.625 | 2101.6699 | 0 | 0 | 0 | 4314.6833 | 24003.8438 | 19450.0034 | 3187761.4542 | 28693366.4927 | 2077170.6577 | 31881127.9469 | 4212104.1158 | 0 | 0 | 0 | 0 | 981 | 5886 | 3556.125 | 781673.3068 | 5246127.5026 | 472272.0759 | 6027800.8094 | 1003857.2104
30 | 3.75 | 2174.1413 | 0 | 0 | 0 | 4242.2119 | 24003.8438 | 19984.8094 | 3187761.4542 | 29482332.0601 | 2042281.5581 | 32670093.5142 | 4184511.8731 | 0 | 0 | 0 | 0 | 981 | 5886 | 3678.75 | 781673.3068 | 5427028.451 | 472272.0759 | 6208701.7578 | 1003857.2104
31 | 3.875 | 2246.6126 | 0 | 0 | 0 | 4169.7405 | 24003.8438 | 20510.5564 | 3187761.4542 | 30257933.5699 | 2007392.4585 | 33445695.0241 | 4157097.5058 | 0 | 0 | 0 | 0 | 981 | 5886 | 3801.375 | 781673.3068 | 5607929.3994 | 472272.0759 | 6389602.7061 | 1003857.2104
32 | 4 | 2319.084 | 0 | 0 | 0 | 4097.2691 | 24003.8438 | 21027.2445 | 3187761.4542 | 31020171.0221 | 1972503.3589 | 34207932.4763 | 4129866.7825 | 0 | 0 | 0 | 0 | 981 | 5886 | 3924 | 781673.3068 | 5788830.3477 | 472272.0759 | 6570503.6545 | 1003857.2104
33 | 4.125 | 2391.5554 | 0 | 0 | 0 | 4024.7977 | 24003.8438 | 21534.8737 | 3187761.4542 | 31769044.4168 | 1937614.2593 | 34956805.871 | 4102825.6826 | 0 | 0 | 0 | 0 | 981 | 5886 | 4046.625 | 781673.3068 | 5969731.2961 | 472272.0759 | 6751404.6029 | 1003857.2104
34 | 4.25 | 2464.0268 | 0 | 0 | 0 | 3952.3264 | 24003.8438 | 22033.4439 | 3187761.4542 | 32504553.754 | 1902725.1597 | 35692315.2081 | 4075980.4039 | 0 | 0 | 0 | 0 | 981 | 5886 | 4169.25 | 781673.3068 | 6150632.2445 | 472272.0759 | 6932305.5512 | 1003857.2104
35 | 4.375 | 2536.4981 | 0 | 0 | 0 | 3879.855 | 24003.8438 | 22522.9553 | 3187761.4542 | 33226699.0335 | 1867836.0601 | 36414460.4877 | 4049337.3688 | 0 | 0 | 0 | 0 | 981 | 5886 | 4291.875 | 781673.3068 | 6331533.1928 | 472272.0759 | 7113206.4996 | 1003857.2104
36 | 4.5 | 2608.9695 | 0 | 0 | 0 | 3807.3836 | 24003.8438 | 23003.4077 | 3187761.4542 | 33935480.2555 | 1832946.9605 | 37123241.7097 | 4022903.2326 | 0 | 0 | 0 | 0 | 981 | 5886 | 4414.5 | 781673.3068 | 6512434.1412 | 472272.0759 | 7294107.448 | 1003857.2104
37 | 4.625 | 2681.4409 | 0 | 0 | 0 | 3734.9122 | 24003.8438 | 23474.8012 | 3187761.4542 | 34630897.42 | 1798057.8609 | 37818658.8742 | 3996684.8896 | 0 | 0 | 0 | 0 | 981 | 5886 | 4537.125 | 781673.3068 | 6693335.0896 | 472272.0759 | 7475008.3963 | 1003857.2104
38 | 4.75 | 2753.9123 | 0 | 0 | 0 | 3662.4409 | 24003.8438 | 23937.1357 | 3187761.4542 | 35312950.5269 | 1763168.7612 | 38500711.9811 | 3970689.481 | 0 | 0 | 0 | 0 | 981 | 5886 | 4659.75 | 781673.3068 | 6874236.0379 | 472272.0759 | 7655909.3447 | 1003857.2104
39 | 4.875 | 2826.3836 | 0 | 0 | 0 | 3589.9695 | 24003.8438 | 24390.4114 | 3187761.4542 | 35981639.5762 | 1728279.6616 | 39169401.0304 | 3944924.4019 | 0 | 0 | 0 | 0 | 981 | 5886 | 4782.375 | 781673.3068 | 7055136.9863 | 472272.0759 | 7836810.2931 | 1003857.2104
40 | 5 | 2898.855 | 0 | 0 | 0 | 3517.4981 | 24003.8438 | 24834.6281 | 3187761.4542 | 36636964.568 | 1693390.562 | 39824726.0221 | 3919397.3079 | 0 | 0 | 0 | 0 | 981 | 5886 | 4905 | 781673.3068 | 7236037.9347 | 472272.0759 | 8017711.2414 | 1003857.2104
41 | 5.125 | 2971.3264 | 0 | 0 | 0 | 3445.0267 | 24003.8438 | 25269.7859 | 3187761.4542 | 37278925.5022 | 1658501.4624 | 40466686.9564 | 3894116.1222 | 0 | 0 | 0 | 0 | 981 | 5886 | 5027.625 | 781673.3068 | 7416938.883 | 472272.0759 | 8198612.1898 | 1003857.2104
42 | 5.25 | 3043.7978 | 0 | 0 | 0 | 3372.5554 | 24003.8438 | 25695.8848 | 3187761.4542 | 37907522.3788 | 1623612.3628 | 41095283.833 | 3869089.0422 | 0 | 0 | 0 | 0 | 981 | 5886 | 5150.25 | 781673.3068 | 7597839.8314 | 472272.0759 | 8379513.1382 | 1003857.2104
43 | 5.375 | 3116.2691 | 0 | 0 | 0 | 3300.084 | 24003.8438 | 26112.9248 | 3187761.4542 | 38522755.1979 | 1588723.2632 | 41710516.6521 | 3844324.5454 | 0 | 0 | 0 | 0 | 981 | 5886 | 5272.875 | 781673.3068 | 7778740.7798 | 472272.0759 | 8560414.0865 | 1003857.2104
44 | 5.5 | 3188.7405 | 0 | 0 | 0 | 3227.6126 | 24003.8438 | 26520.9058 | 3187761.4542 | 39124623.9594 | 1553834.1636 | 42312385.4136 | 3819831.396 | 0 | 0 | 0 | 0 | 981 | 5886 | 5395.5 | 781673.3068 | 7959641.7281 | 472272.0759 | 8741315.0349 | 1003857.2104
45 | 5.625 | 3261.2119 | 0 | 0 | 0 | 3155.1412 | 24003.8438 | 26919.8279 | 3187761.4542 | 39713128.6634 | 1518945.064 | 42900890.1176 | 3795618.6497 | 0 | 0 | 0 | 0 | 981 | 5886 | 5518.125 | 781673.3068 | 8140542.6765 | 472272.0759 | 8922215.9833 | 1003857.2104
46 | 5.75 | 3333.6833 | 0 | 0 | 0 | 3082.6699 | 24003.8438 | 27309.6911 | 3187761.4542 | 40288269.3098 | 1484055.9644 | 43476030.764 | 3771695.659 | 0 | 0 | 0 | 0 | 981 | 5886 | 5640.75 | 781673.3068 | 8321443.6249 | 472272.0759 | 9103116.9316 | 1003857.2104
47 | 5.875 | 3406.1546 | 0 | 0 | 0 | 3010.1985 | 24003.8438 | 27690.4954 | 3187761.4542 | 40850045.8986 | 1449166.8648 | 44037807.3528 | 3748072.0775 | 0 | 0 | 0 | 0 | 981 | 5886 | 5763.375 | 781673.3068 | 8502344.5732 | 472272.0759 | 9284017.88 | 1003857.2104
48 | 6 | 3478.626 | 0 | 0 | 0 | 2937.7271 | 24003.8438 | 28062.2407 | 3187761.4542 | 41398458.4299 | 1414277.7652 | 44586219.8841 | 3724757.8632 | 0 | 0 | 0 | 0 | 981 | 5886 | 5886 | 781673.3068 | 8683245.5216 | 472272.0759 | 9464918.8284 | 1003857.2104
49 | 6.125 | 3551.0974 | 0 | 0 | 0 | 2865.2557 | 24003.8438 | 28424.9272 | 3187761.4542 | 41933506.9036 | 1379388.6656 | 45121268.3578 | 3701763.2814 | 0 | 0 | 0 | 0 | 981 | 5886 | 6008.625 | 781673.3068 | 8864146.47 | 472272.0759 | 9645819.7767 | 1003857.2104
50 | 6.25 | 3623.5688 | 0 | 0 | 0 | 2792.7844 | 24003.8438 | 28778.5547 | 3187761.4542 | 42455191.3198 | 1344499.566 | 45642952.774 | 3679098.9064 | 0 | 0 | 0 | 0 | 981 | 5886 | 6131.25 | 781673.3068 | 9045047.4183 | 472272.0759 | 9826720.7251 | 1003857.2104
51 | 6.375 | 3696.0401 | 0 | 0 | 0 | 2720.313 | 24003.8438 | 29123.1233 | 3187761.4542 | 42963511.6784 | 1309610.4664 | 46151273.1326 | 3656775.6216 | 0 | 0 | 0 | 0 | 981 | 5886 | 6253.875 | 781673.3068 | 9225948.3667 | 472272.0759 | 10007621.6735 | 1003857.2104
52 | 6.5 | 3768.5115 | 0 | 0 | 0 | 2647.8416 | 24003.8438 | 29458.6329 | 3187761.4542 | 43458467.9795 | 1274721.3668 | 46646229.4336 | 3634804.6196 | 0 | 0 | 0 | 0 | 981 | 5886 | 6376.5 | 781673.3068 | 9406849.3151 | 472272.0759 | 10188522.6218 | 1003857.2104
53 | 6.625 | 3840.9829 | 0 | 0 | 0 | 2575.3702 | 24003.8438 | 29785.0837 | 3187761.4542 | 43940060.2229 | 1239832.2672 | 47127821.6771 | 3613197.3994 | 0 | 0 | 0 | 0 | 981 | 5886 | 6499.125 | 781673.3068 | 9587750.2634 | 472272.0759 | 10369423.5702 | 1003857.2104
54 | 6.75 | 3913.4543 | 0 | 0 | 0 | 2502.8989 | 24003.8438 | 30102.4755 | 3187761.4542 | 44408288.4089 | 1204943.1676 | 47596049.863 | 3591965.7626 | 0 | 0 | 0 | 0 | 981 | 5886 | 6621.75 | 781673.3068 | 9768651.2118 | 472272.0759 | 10550324.5186 | 1003857.2104
55 | 6.875 | 3985.9256 | 0 | 0 | 0 | 2430.4275 | 24003.8438 | 30410.8084 | 3187761.4542 | 44863152.5372 | 1170054.068 | 48050913.9914 | 3571121.8085 | 0 | 0 | 0 | 0 | 981 | 5886 | 6744.375 | 781673.3068 | 9949552.1602 | 472272.0759 | 10731225.4669 | 1003857.2104
56 | 7 | 4058.397 | 0 | 0 | 0 | 2357.9561 | 24003.8438 | 30710.0824 | 3187761.4542 | 45304652.608 | 1135164.9684 | 48492414.0622 | 3550677.926 | 0 | 0 | 0 | 0 | 981 | 5886 | 6867 | 781673.3068 | 10130453.1085 | 472272.0759 | 10912126.4153 | 1003857.2104
57 | 7.125 | 4130.8684 | 0 | 0 | 0 | 2285.4847 | 24003.8438 | 31000.2974 | 3187761.4542 | 45732788.6212 | 1100275.8688 | 48920550.0754 | 3530646.7841 | 0 | 0 | 0 | 0 | 981 | 5886 | 6989.625 | 781673.3068 | 10311354.0569 | 472272.0759 | 11093027.3637 | 1003857.2104
58 | 7.25 | 4203.3398 | 0 | 0 | 0 | 2213.0134 | 24003.8438 | 31281.4536 | 3187761.4542 | 46147560.5769 | 1065386.7692 | 49335322.0311 | 3511041.3203 | 0 | 0 | 0 | 0 | 981 | 5886 | 7112.25 | 781673.3068 | 10492255.0053 | 472272.0759 | 11273928.312 | 1003857.2104
59 | 7.375 | 4275.8111 | 0 | 0 | 0 | 2140.542 | 24003.8438 | 31553.5508 | 3187761.4542 | 46548968.475 | 1030497.6695 | 49736729.9292 | 3491874.7258 | 0 | 0 | 0 | 0 | 981 | 5886 | 7234.875 | 781673.3068 | 10673155.9536 | 472272.0759 | 11454829.2604 | 1003857.2104
60 | 7.5 | 4348.2825 | 0 | 0 | 0 | 2068.0706 | 24003.8438 | 31816.5891 | 3187761.4542 | 46937012.3156 | 995608.5699 | 50124773.7698 | 3473160.4287 | 0 | 0 | 0 | 0 | 981 | 5886 | 7357.5 | 781673.3068 | 10854056.902 | 472272.0759 | 11635730.2088 | 1003857.2104
61 | 7.625 | 4420.7539 | 0 | 0 | 0 | 1995.5992 | 24003.8438 | 32070.5684 | 3187761.4542 | 47311692.0986 | 960719.4703 | 50499453.5528 | 3454912.0737 | 0 | 0 | 0 | 0 | 981 | 5886 | 7480.125 | 781673.3068 | 11034957.8504 | 472272.0759 | 11816631.1571 | 1003857.2104
62 | 7.75 | 4493.2253 | 0 | 0 | 0 | 1923.1279 | 24003.8438 | 32315.4889 | 3187761.4542 | 47673007.824 | 925830.3707 | 50860769.2782 | 3437143.4993 | 0 | 0 | 0 | 0 | 981 | 5886 | 7602.75 | 781673.3068 | 11215858.7987 | 472272.0759 | 11997532.1055 | 1003857.2104
63 | 7.875 | 4565.6966 | 0 | 0 | 0 | 1850.6565 | 24003.8438 | 32551.3504 | 3187761.4542 | 48020959.4919 | 890941.2711 | 51208720.9461 | 3419868.7119 | 0 | 0 | 0 | 0 | 981 | 5886 | 7725.375 | 781673.3068 | 11396759.7471 | 472272.0759 | 12178433.0539 | 1003857.2104
64 | 8 | 4638.168 | 0 | 0 | 0 | 1778.1851 | 24003.8438 | 32778.153 | 3187761.4542 | 48355547.1022 | 856052.1715 | 51543308.5564 | 3403101.8558 | 0 | 0 | 0 | 0 | 981 | 5886 | 7848 | 781673.3068 | 11577660.6955 | 472272.0759 | 12359334.0022 | 1003857.2104
65 | 8.125 | 4710.6394 | 0 | 0 | 0 | 1705.7137 | 24003.8438 | 32995.8967 | 3187761.4542 | 48676770.655 | 821163.0719 | 51864532.1091 | 3386857.1806 | 0 | 0 | 0 | 0 | 981 | 5886 | 7970.625 | 781673.3068 | 11758561.6438 | 472272.0759 | 12540234.9506 | 1003857.2104
66 | 8.25 | 4783.1107 | 0 | 0 | 0 | 1633.2424 | 24003.8438 | 33204.5814 | 3187761.4542 | 48984630.1502 | 786273.9723 | 52172391.6043 | 3371149.005 | 0 | 0 | 0 | 0 | 981 | 5886 | 8093.25 | 781673.3068 | 11939462.5922 | 472272.0759 | 12721135.899 | 1003857.2104
67 | 8.375 | 4855.5821 | 0 | 0 | 0 | 1560.771 | 24003.8438 | 33404.2073 | 3187761.4542 | 49279125.5878 | 751384.8727 | 52466887.042 | 3355991.6768 | 0 | 0 | 0 | 0 | 981 | 5886 | 8215.875 | 781673.3068 | 12120363.5406 | 472272.0759 | 12902036.8473 | 1003857.2104
68 | 8.5 | 4928.0535 | 0 | 0 | 0 | 1488.2996 | 24003.8438 | 33594.7742 | 3187761.4542 | 49560256.9679 | 716495.7731 | 52748018.422 | 3341399.5296 | 0 | 0 | 0 | 0 | 981 | 5886 | 8338.5 | 781673.3068 | 12301264.4889 | 472272.0759 | 13082937.7957 | 1003857.2104
69 | 8.625 | 5000.5249 | 0 | 0 | 0 | 1415.8282 | 24003.8438 | 33776.2822 | 3187761.4542 | 49828024.2904 | 681606.6735 | 53015785.7446 | 3327386.836 | 0 | 0 | 0 | 0 | 981 | 5886 | 8461.125 | 781673.3068 | 12482165.4373 | 472272.0759 | 13263838.7441 | 1003857.2104
70 | 8.75 | 5072.9963 | 0 | 0 | 0 | 1343.3569 | 24003.8438 | 33948.7312 | 3187761.4542 | 50082427.5553 | 646717.5739 | 53270189.0095 | 3313967.7576 | 0 | 0 | 0 | 0 | 981 | 5886 | 8583.75 | 781673.3068 | 12663066.3857 | 472272.0759 | 13444739.6924 | 1003857.2104
71 | 8.875 | 5145.4676 | 0 | 0 | 0 | 1270.8855 | 24003.8438 | 34112.1214 | 3187761.4542 | 50323466.7627 | 611828.4743 | 53511228.2169 | 3301156.2919 | 0 | 0 | 0 | 0 | 981 | 5886 | 8706.375 | 781673.3068 | 12843967.334 | 472272.0759 | 13625640.6408 | 1003857.2104
72 | 9 | 5217.939 | 0 | 0 | 0 | 1198.4141 | 24003.8438 | 34266.4526 | 3187761.4542 | 50551141.9125 | 576939.3747 | 53738903.3667 | 3288966.2159 | 0 | 0 | 0 | 0 | 981 | 5886 | 8829 | 781673.3068 | 13024868.2824 | 472272.0759 | 13806541.5892 | 1003857.2104
73 | 9.125 | 5290.4104 | 0 | 0 | 0 | 1125.9427 | 24003.8438 | 34411.7249 | 3187761.4542 | 50765453.0048 | 542050.2751 | 53953214.459 | 3277411.0277 | 0 | 0 | 0 | 0 | 981 | 5886 | 8951.625 | 781673.3068 | 13205769.2308 | 472272.0759 | 13987442.5375 | 1003857.2104
74 | 9.25 | 5362.8818 | 0 | 0 | 0 | 1053.4714 | 24003.8438 | 34547.9383 | 3187761.4542 | 50966400.0395 | 507161.1755 | 54154161.4937 | 3266503.8855 | 0 | 0 | 0 | 0 | 981 | 5886 | 9074.25 | 781673.3068 | 13386670.1791 | 472272.0759 | 14168343.4859 | 1003857.2104
75 | 9.375 | 5435.3531 | 0 | 0 | 0 | 981 | 24003.8438 | 34675.0928 | 3187761.4542 | 51153983.0167 | 472272.0759 | 54341744.4708 | 3256257.5453 | 0 | 0 | 0 | 0 | 981 | 5886 | 9196.875 | 781673.3068 | 13567571.1275 | 472272.0759 | 14349244.4343 | 1003857.2104
76 | 9.5 | 5507.8245 | 0 | 0 | 0 | 908.5286 | 24003.8438 | 34793.1883 | 3187761.4542 | 51328201.9362 | 437382.9763 | 54515963.3904 | 3246684.2968 | 0 | 0 | 0 | 0 | 981 | 5886 | 9319.5 | 781673.3068 | 13748472.0759 | 472272.0759 | 14530145.3826 | 1003857.2104
77 | 9.625 | 5580.2959 | 0 | 0 | 0 | 836.0572 | 24003.8438 | 34902.2249 | 3187761.4542 | 51489056.7983 | 402493.8767 | 54676818.2525 | 3237795.8992 | 0 | 0 | 0 | 0 | 981 | 5886 | 9442.125 | 781673.3068 | 13929373.0242 | 472272.0759 | 14711046.331 | 1003857.2104
78 | 9.75 | 5652.7673 | 0 | 0 | 0 | 763.5859 | 24003.8438 | 35002.2026 | 3187761.4542 | 51636547.6027 | 367604.7771 | 54824309.0569 | 3229603.5167 | 0 | 0 | 0 | 0 | 981 | 5886 | 9564.75 | 781673.3068 | 14110273.9726 | 472272.0759 | 14891947.2794 | 1003857.2104
79 | 9.875 | 5725.2386 | 0 | 0 | 0 | 691.1145 | 24003.8438 | 35093.1214 | 3187761.4542 | 51770674.3496 | 332715.6774 | 54958435.8038 | 3222117.6552 | 0 | 0 | 0 | 0 | 981 | 5886 | 9687.375 | 781673.3068 | 14291174.921 | 472272.0759 | 15072848.2277 | 1003857.2104
80 | 10 | 5797.71 | 0 | 0 | 0 | 618.6431 | 24003.8438 | 35174.9812 | 3187761.4542 | 51891437.039 | 297826.5778 | 55079198.4932 | 3215348.1004 | 0 | 0 | 0 | 0 | 981 | 5886 | 9810 | 781673.3068 | 14472075.8693 | 472272.0759 | 15253749.1761 | 1003857.2104
81 | 10.125 | 5870.1814 | 0 | 0 | 0 | 546.1717 | 24003.8438 | 35247.7822 | 3187761.4542 | 51998835.6708 | 262937.4782 | 55186597.125 | 3209303.8573 | 0 | 0 | 0 | 0 | 981 | 5886 | 9932.625 | 781673.3068 | 14652976.8177 | 472272.0759 | 15434650.1245 | 1003857.2104
82 | 10.25 | 5942.6528 | 0 | 0 | 0 | 473.7004 | 24003.8438 | 35311.5242 | 3187761.4542 | 52092870.245 | 228048.3786 | 55280631.6992 | 3203993.0943 | 0 | 0 | 0 | 0 | 981 | 5886 | 10055.25 | 781673.3068 | 14833877.7661 | 472272.0759 | 15615551.0728 | 1003857.2104
83 | 10.375 | 6015.1241 | 0 | 0 | 0 | 401.229 | 24003.8438 | 35366.2073 | 3187761.4542 | 52173540.7617 | 193159.279 | 55361302.2158 | 3199423.0901 | 0 | 0 | 0 | 0 | 981 | 5886 | 10177.875 | 781673.3068 | 15014778.7144 | 472272.0759 | 15796452.0212 | 1003857.2104
84 | 10.5 | 6087.5955 | 0 | 0 | 0 | 328.7576 | 24003.8438 | 35411.8314 | 3187761.4542 | 52240847.2208 | 158270.1794 | 55428608.6749 | 3195600.185 | 0 | 0 | 0 | 0 | 981 | 5886 | 10300.5 | 781673.3068 | 15195679.6628 | 472272.0759 | 15977352.9696 | 1003857.2104
85 | 10.625 | 6160.0669 | 0 | 0 | 0 | 256.2862 | 24003.8438 | 35448.3967 | 3187761.4542 | 52294789.6223 | 123381.0798 | 55482551.0765 | 3192529.7389 | 0 | 0 | 0 | 0 | 981 | 5886 | 10423.125 | 781673.3068 | 15376580.6112 | 472272.0759 | 16158253.9179 | 1003857.2104
86 | 10.75 | 6232.5383 | 0 | 0 | 0 | 183.8149 | 24003.8438 | 35475.903 | 3187761.4542 | 52335367.9663 | 88491.9802 | 55523129.4205 | 3190216.0937 | 0 | 0 | 0 | 0 | 981 | 5886 | 10545.75 | 781673.3068 | 15557481.5595 | 472272.0759 | 16339154.8663 | 1003857.2104
87 | 10.875 | 6305.0096 | 0 | 0 | 0 | 111.3435 | 24003.8438 | 35494.3504 | 3187761.4542 | 52362582.2527 | 53602.8806 | 55550343.7069 | 3188662.5432 | 0 | 0 | 0 | 0 | 981 | 5886 | 10668.375 | 781673.3068 | 15738382.5079 | 472272.0759 | 16520055.8147 | 1003857.2104
88 | 11 | 6377.481 | 0 | 0 | 0 | 38.8721 | 24003.8438 | 35503.7389 | 3187761.4542 | 52376432.4816 | 18713.781 | 55564193.9357 | 3187871.3098 | 0 | 0 | 0 | 0 | 981 | 5886 | 10791 | 781673.3068 | 15919283.4563 | 472272.0759 | 16700956.763 | 1003857.2104
89 | 11.125 | 6449.9524 | 0 | 0 | 0 | -33.5993 | 24003.8438 | 35504.0684 | 3187761.4542 | 52376918.6529 | -16175.3186 | 55564680.107 | 3187843.5288 | 0 | 0 | 0 | 0 | 981 | 5886 | 10913.625 | 781673.3068 | 16100184.4046 | 472272.0759 | 16881857.7114 | 1003857.2104
90 | 11.25 | 6522.4237 | 0 | 0 | 0 | -106.0706 | 24003.8438 | 35495.3391 | 3187761.4542 | 52364040.7666 | -51064.4182 | 55551802.2208 | 3188579.24 | 0 | 0 | 0 | 0 | 981 | 5886 | 11036.25 | 781673.3068 | 16281085.353 | 472272.0759 | 17062758.6598 | 1003857.2104
91 | 11.375 | 6594.8951 | 0 | 0 | 0 | -178.542 | 24003.8438 | 35477.5508 | 3187761.4542 | 52337798.8228 | -85953.5178 | 55525560.277 | 3190077.3877 | 0 | 0 | 0 | 0 | 981 | 5886 | 11158.875 | 781673.3068 | 16461986.3014 | 472272.0759 | 17243659.6081 | 1003857.2104
92 | 11.5 | 6667.3665 | 0 | 0 | 0 | -251.0134 | 24003.8438 | 35450.7036 | 3187761.4542 | 52298192.8214 | -120842.6174 | 55485954.2756 | 3192335.8282 | 0 | 0 | 0 | 0 | 981 | 5886 | 11281.5 | 781673.3068 | 16642887.2497 | 472272.0759 | 17424560.5565 | 1003857.2104
93 | 11.625 | 6739.8379 | 0 | 0 | 0 | -323.4848 | 24003.8438 | 35414.7974 | 3187761.4542 | 52245222.7624 | -155731.717 | 55432984.2166 | 3195351.345 | 0 | 0 | 0 | 0 | 981 | 5886 | 11404.125 | 781673.3068 | 16823788.1981 | 472272.0759 | 17605461.5049 | 1003857.2104
94 | 11.75 | 6812.3093 | 0 | 0 | 0 | -395.9561 | 24003.8438 | 35369.8324 | 3187761.4542 | 52178888.6459 | -190620.8166 | 55366650.1001 | 3199119.6713 | 0 | 0 | 0 | 0 | 981 | 5886 | 11526.75 | 781673.3068 | 17004689.1465 | 472272.0759 | 17786362.4532 | 1003857.2104
95 | 11.875 | 6884.7806 | 0 | 0 | 0 | -468.4275 | 24003.8438 | 35315.8084 | 3187761.4542 | 52099190.4719 | -225509.9162 | 55286951.9261 | 3203635.5204 | 0 | 0 | 0 | 0 | 981 | 5886 | 11649.375 | 781673.3068 | 17185590.0948 | 472272.0759 | 17967263.4016 | 1003857.2104
96 | 12 | 6957.252 | 0 | 0 | 0 | -540.8989 | 24003.8438 | 35252.7255 | 3187761.4542 | 52006128.2403 | -260399.0158 | 55193889.6944 | 3208892.6217 | 0 | 0 | 0 | 0 | 981 | 5886 | 11772 | 781673.3068 | 17366491.0432 | 472272.0759 | 18148164.35 | 1003857.2104
97 | 12.125 | 7029.7234 | 0 | 0 | 0 | -613.3703 | 24003.8438 | 35180.5837 | 3187761.4542 | 51899701.9511 | -295288.1154 | 55087463.4053 | 3214883.7633 | 0 | 0 | 0 | 0 | 981 | 5886 | 11894.625 | 781673.3068 | 17547391.9916 | 472272.0759 | 18329065.2983 | 1003857.2104
98 | 12.25 | 7102.1948 | 0 | 0 | 0 | -685.8416 | 24003.8438 | 35099.3829 | 3187761.4542 | 51779911.6043 | -330177.215 | 54967673.0585 | 3221600.8399 | 0 | 0 | 0 | 0 | 981 | 5886 | 12017.25 | 781673.3068 | 17728292.9399 | 472272.0759 | 18509966.2467 | 1003857.2104
99 | 12.375 | 7174.6661 | 0 | 0 | 0 | -758.313 | 24003.8438 | 35009.1233 | 3187761.4542 | 51646757.2 | -365066.3146 | 54834518.6542 | 3229034.9052 | 0 | 0 | 0 | 0 | 981 | 5886 | 12139.875 | 781673.3068 | 17909193.8883 | 472272.0759 | 18690867.1951 | 1003857.2104
100 | 12.5 | 7247.1375 | 0 | 0 | 0 | -830.7844 | 24003.8438 | 34909.8047 | 3187761.4542 | 51500238.7381 | -399955.4143 | 54688000.1923 | 3237176.2287 | 0 | 0 | 0 | 0 | 981 | 5886 | 12262.5 | 781673.3068 | 18090094.8367 | 472272.0759 | 18871768.1434 | 1003857.2104
101 | 12.625 | 7319.6089 | 0 | 0 | 0 | -903.2558 | 24003.8438 | 34801.4272 | 3187761.4542 | 51340356.2187 | -434844.5139 | 54528117.6729 | 3246014.3547 | 0 | 0 | 0 | 0 | 981 | 5886 | 12385.125 | 781673.3068 | 18270995.785 | 472272.0759 | 19052669.0918 | 1003857.2104
102 | 12.75 | 7392.0802 | 0 | 0 | 0 | -975.7271 | 24003.8438 | 34683.9907 | 3187761.4542 | 51167109.6417 | -469733.6135 | 54354871.0959 | 3255538.1647 | 0 | 0 | 0 | 0 | 981 | 5886 | 12507.75 | 781673.3068 | 18451896.7334 | 472272.0759 | 19233570.0402 | 1003857.2104
103 | 12.875 | 7464.5516 | 0 | 0 | 0 | -1048.1985 | 24003.8438 | 34557.4954 | 3187761.4542 | 50980499.0072 | -504622.7131 | 54168260.4614 | 3265735.9405 | 0 | 0 | 0 | 0 | 981 | 5886 | 12630.375 | 781673.3068 | 18632797.6818 | 472272.0759 | 19414470.9885 | 1003857.2104
104 | 13 | 7537.023 | 0 | 0 | 0 | -1120.6699 | 24003.8438 | 34421.9411 | 3187761.4542 | 50780524.3151 | -539511.8127 | 53968285.7693 | 3276595.4291 | 0 | 0 | 0 | 0 | 981 | 5886 | 12753 | 781673.3068 | 18813698.6301 | 472272.0759 | 19595371.9369 | 1003857.2104
105 | 13.125 | 7609.4944 | 0 | 0 | 0 | -1193.1413 | 24003.8438 | 34277.3279 | 3187761.4542 | 50567185.5654 | -574400.9123 | 53754947.0196 | 3288103.9061 | 0 | 0 | 0 | 0 | 981 | 5886 | 12875.625 | 781673.3068 | 18994599.5785 | 472272.0759 | 19776272.8853 | 1003857.2104
106 | 13.25 | 7681.9658 | 0 | 0 | 0 | -1265.6126 | 24003.8438 | 34123.6558 | 3187761.4542 | 50340482.7582 | -609290.0119 | 53528244.2123 | 3300248.2405 | 0 | 0 | 0 | 0 | 981 | 5886 | 12998.25 | 781673.3068 | 19175500.5269 | 472272.0759 | 19957173.8336 | 1003857.2104
107 | 13.375 | 7754.4371 | 0 | 0 | 0 | -1338.084 | 24003.8438 | 33960.9248 | 3187761.4542 | 50100415.8934 | -644179.1115 | 53288177.3476 | 3313014.9568 | 0 | 0 | 0 | 0 | 981 | 5886 | 13120.875 | 781673.3068 | 19356401.4752 | 472272.0759 | 20138074.782 | 1003857.2104
108 | 13.5 | 7826.9085 | 0 | 0 | 0 | -1410.5554 | 24003.8438 | 33789.1348 | 3187761.4542 | 49846984.971 | -679068.2111 | 53034746.4252 | 3326390.2963 | 0 | 0 | 0 | 0 | 981 | 5886 | 13243.5 | 781673.3068 | 19537302.4236 | 472272.0759 | 20318975.7304 | 1003857.2104
109 | 13.625 | 7899.3799 | 0 | 0 | 0 | -1483.0268 | 24003.8438 | 33608.2859 | 3187761.4542 | 49580189.9911 | -713957.3107 | 52767951.4453 | 3340360.2757 | 0 | 0 | 0 | 0 | 981 | 5886 | 13366.125 | 781673.3068 | 19718203.372 | 472272.0759 | 20499876.6787 | 1003857.2104
110 | 13.75 | 7971.8513 | 0 | 0 | 0 | -1555.4981 | 24003.8438 | 33418.3781 | 3187761.4542 | 49300030.9536 | -748846.4103 | 52487792.4078 | 3354910.7434 | 0 | 0 | 0 | 0 | 981 | 5886 | 13488.75 | 781673.3068 | 19899104.3203 | 472272.0759 | 20680777.6271 | 1003857.2104
111 | 13.875 | 8044.3226 | 0 | 0 | 0 | -1627.9695 | 24003.8438 | 33219.4114 | 3187761.4542 | 49006507.8586 | -783735.5099 | 52194269.3128 | 3370027.4332 | 0 | 0 | 0 | 0 | 981 | 5886 | 13611.375 | 781673.3068 | 20080005.2687 | 472272.0759 | 20861678.5755 | 1003857.2104
112 | 14 | 8116.794 | 0 | 0 | 0 | -1700.4409 | 24003.8438 | 33011.3857 | 3187761.4542 | 48699620.706 | -818624.6095 | 51887382.1602 | 3385696.0143 | 0 | 0 | 0 | 0 | 981 | 5886 | 13734 | 781673.3068 | 20260906.2171 | 472272.0759 | 21042579.5238 | 1003857.2104
113 | 14.125 | 8189.2654 | 0 | 0 | 0 | -1772.9123 | 24003.8438 | 32794.3012 | 3187761.4542 | 48379369.4959 | -853513.7091 | 51567130.95 | 3401902.1384 | 0 | 0 | 0 | 0 | 981 | 5886 | 13856.625 | 781673.3068 | 20441807.1654 | 472272.0759 | 21223480.4722 | 1003857.2104
114 | 14.25 | 8261.7368 | 0 | 0 | 0 | -1845.3836 | 24003.8438 | 32568.1577 | 3187761.4542 | 48045754.2281 | -888402.8087 | 51233515.6823 | 3418631.4834 | 0 | 0 | 0 | 0 | 981 | 5886 | 13979.25 | 781673.3068 | 20622708.1138 | 472272.0759 | 21404381.4206 | 1003857.2104
115 | 14.375 | 8334.2081 | 0 | 0 | 0 | -1917.855 | 24003.8438 | 32332.9553 | 3187761.4542 | 47698774.9029 | -923291.9083 | 50886536.357 | 3435869.7933 | 0 | 0 | 0 | 0 | 981 | 5886 | 14101.875 | 781673.3068 | 20803609.0622 | 472272.0759 | 21585282.3689 | 1003857.2104
116 | 14.5 | 8406.6795 | 0 | 0 | 0 | -1990.3264 | 24003.8438 | 32088.6939 | 3187761.4542 | 47338431.52 | -958181.0079 | 50526192.9742 | 3453602.915 | 0 | 0 | 0 | 0 | 981 | 5886 | 14224.5 | 781673.3068 | 20984510.0105 | 472272.0759 | 21766183.3173 | 1003857.2104
117 | 14.625 | 8479.1509 | 0 | 0 | 0 | -2062.7977 | 24003.8438 | 31835.3737 | 3187761.4542 | 46964724.0796 | -993070.1075 | 50152485.5338 | 3471816.8311 | 0 | 0 | 0 | 0 | 981 | 5886 | 14347.125 | 781673.3068 | 21165410.9589 | 472272.0759 | 21947084.2657 | 1003857.2104
118 | 14.75 | 8551.6223 | 0 | 0 | 0 | -2135.2691 | 24003.8438 | 31572.9945 | 3187761.4542 | 46577652.5817 | -1027959.2071 | 49765414.0358 | 3490497.6899 | 0 | 0 | 0 | 0 | 981 | 5886 | 14469.75 | 781673.3068 | 21346311.9073 | 472272.0759 | 22127985.214 | 1003857.2104
119 | 14.875 | 8624.0936 | 0 | 0 | 0 | -2207.7405 | 24003.8438 | 31301.5564 | 3187761.4542 | 46177217.0261 | -1062848.3067 | 49364978.4803 | 3509631.8318 | 0 | 0 | 0 | 0 | 981 | 5886 | 14592.375 | 781673.3068 | 21527212.8556 | 472272.0759 | 22308886.1624 | 1003857.2104
120 | 15 | 8696.565 | 0 | 0 | 3924 | -6204.2119 | 24003.8438 | 31021.0594 | 3187761.4542 | 45763417.4131 | -2986825.7098 | 48951178.8672 | 4979376.7902 | 0 | 0 | 0 | 3924 | -2943 | 5886 | 14715 | 781673.3068 | 21708113.804 | -1416816.2276 | 22489787.1108 | 1860571.8378
121 | 15.125 | 8769.0364 | 0 | 0 | 3924 | -6276.6833 | 24003.8438 | 30241.0034 | 3187761.4542 | 44612649.949 | -3021714.8094 | 47800411.4031 | 5010196.8954 | 0 | 0 | 0 | 3924 | -2943 | 5886 | 14347.125 | 781673.3068 | 21165410.9589 | -1416816.2276 | 21947084.2657 | 1860571.8378
122 | 15.25 | 8841.5078 | 0 | 0 | 3924 | -6349.1546 | 24003.8438 | 29451.8886 | 3187761.4542 | 43448518.4273 | -3056603.909 | 46636279.8815 | 5041094.5628 | 0 | 0 | 0 | 3924 | -2943 | 5886 | 13979.25 | 781673.3068 | 20622708.1138 | -1416816.2276 | 21404381.4206 | 1860571.8378
123 | 15.375 | 8913.9791 | 0 | 0 | 3924 | -6421.626 | 24003.8438 | 28653.7148 | 3187761.4542 | 42271022.8481 | -3091493.0086 | 45458784.3022 | 5072067.7253 | 0 | 0 | 0 | 3924 | -2943 | 5886 | 13611.375 | 781673.3068 | 20080005.2687 | -1416816.2276 | 20861678.5755 | 1860571.8378
124 | 15.5 | 8986.4505 | 0 | 0 | 3924 | -6494.0974 | 24003.8438 | 27846.4821 | 3187761.4542 | 41080163.2113 | -3126382.1082 | 44267924.6655 | 5103114.384 | 0 | 0 | 0 | 3924 | -2943 | 5886 | 13243.5 | 781673.3068 | 19537302.4236 | -1416816.2276 | 20318975.7304 | 1860571.8378
125 | 15.625 | 9058.9219 | 0 | 0 | 3924 | -6566.5688 | 24003.8438 | 27030.1904 | 3187761.4542 | 39875939.5169 | -3161271.2079 | 43063700.9711 | 5134232.6053 | 0 | 0 | 0 | 3924 | -2943 | 5886 | 12875.625 | 781673.3068 | 18994599.5785 | -1416816.2276 | 19776272.8853 | 1860571.8378
126 | 15.75 | 9131.3933 | 0 | 0 | 3924 | -6639.0401 | 24003.8438 | 26204.8399 | 3187761.4542 | 38658351.765 | -3196160.3075 | 41846113.2192 | 5165420.5187 | 0 | 0 | 0 | 3924 | -2943 | 5886 | 12507.75 | 781673.3068 | 18451896.7334 | -1416816.2276 | 19233570.0402 | 1860571.8378
127 | 15.875 | 9203.8646 | 0 | 0 | 3924 | -6711.5115 | 24003.8438 | 25370.4304 | 3187761.4542 | 37427399.9555 | -3231049.4071 | 40615161.4097 | 5196676.3143 | 0 | 0 | 0 | 3924 | -2943 | 5886 | 12139.875 | 781673.3068 | 17909193.8883 | -1416816.2276 | 18690867.1951 | 1860571.8378
128 | 16 | 9276.336 | 0 | 0 | 3924 | -6783.9829 | 24003.8438 | 24526.962 | 3187761.4542 | 36183084.0885 | -3265938.5067 | 39370845.5427 | 5227998.2405 | 0 | 0 | 0 | 3924 | -2943 | 5886 | 11772 | 781673.3068 | 17366491.0432 | -1416816.2276 | 18148164.35 | 1860571.8378
129 | 16.125 | 9348.8074 | 0 | 0 | 3924 | -6856.4543 | 24003.8438 | 23674.4347 | 3187761.4542 | 34925404.1639 | -3300827.6063 | 38113165.6181 | 5259384.6022 | 0 | 0 | 0 | 3924 | -2943 | 5886 | 11404.125 | 781673.3068 | 16823788.1981 | -1416816.2276 | 17605461.5049 | 1860571.8378
130 | 16.25 | 9421.2788 | 0 | 0 | 3924 | -6928.9256 | 24003.8438 | 22812.8484 | 3187761.4542 | 33654360.1818 | -3335716.7059 | 36842121.636 | 5290833.7582 | 0 | 0 | 0 | 3924 | -2943 | 5886 | 11036.25 | 781673.3068 | 16281085.353 | -1416816.2276 | 17062758.6598 | 1860571.8378
131 | 16.375 | 9493.7501 | 0 | 0 | 3924 | -7001.397 | 24003.8438 | 21942.2033 | 3187761.4542 | 32369952.1421 | -3370605.8055 | 35557713.5962 | 5322344.1194 | 0 | 0 | 0 | 3924 | -2943 | 5886 | 10668.375 | 781673.3068 | 15738382.5079 | -1416816.2276 | 16520055.8147 | 1860571.8378
132 | 16.5 | 9566.2215 | 0 | 0 | 3924 | -7073.8684 | 24003.8438 | 21062.4992 | 3187761.4542 | 31072180.0448 | -3405494.9051 | 34259941.499 | 5353914.1473 | 0 | 0 | 0 | 3924 | -2943 | 5886 | 10300.5 | 781673.3068 | 15195679.6628 | -1416816.2276 | 15977352.9696 | 1860571.8378
133 | 16.625 | 9638.6929 | 0 | 0 | 3924 | -7146.3398 | 24003.8438 | 20173.7362 | 3187761.4542 | 29761043.8899 | -3440384.0047 | 32948805.3441 | 5385542.3512 | 0 | 0 | 0 | 3924 | -2943 | 5886 | 9932.625 | 781673.3068 | 14652976.8177 | -1416816.2276 | 15434650.1245 | 1860571.8378
134 | 16.75 | 9711.1643 | 0 | 0 | 3924 | -7218.8111 | 24003.8438 | 19275.9142 | 3187761.4542 | 28436543.6776 | -3475273.1043 | 31624305.1317 | 5417227.2876 | 0 | 0 | 0 | 3924 | -2943 | 5886 | 9564.75 | 781673.3068 | 14110273.9726 | -1416816.2276 | 14891947.2794 | 1860571.8378
135 | 16.875 | 9783.6356 | 0 | 0 | 3924 | -7291.2825 | 24003.8438 | 18369.0334 | 3187761.4542 | 27098679.4076 | -3510162.2039 | 30286440.8618 | 5448967.5575 | 0 | 0 | 0 | 3924 | -2943 | 5886 | 9196.875 | 781673.3068 | 13567571.1275 | -1416816.2276 | 14349244.4343 | 1860571.8378
136 | 17 | 9856.107 | 0 | 0 | 3924 | -7363.7539 | 24003.8438 | 17453.0936 | 3187761.4542 | 25747451.0801 | -3545051.3035 | 28935212.5343 | 5480761.8054 | 0 | 0 | 0 | 3924 | -2943 | 5886 | 8829 | 781673.3068 | 13024868.2824 | -1416816.2276 | 13806541.5892 | 1860571.8378
137 | 17.125 | 9928.5784 | 0 | 0 | 3924 | -7436.2253 | 24003.8438 | 16528.0949 | 3187761.4542 | 24382858.695 | -3579940.4031 | 27570620.1492 | 5512608.7174 | 0 | 0 | 0 | 3924 | -2943 | 5886 | 8461.125 | 781673.3068 | 12482165.4373 | -1416816.2276 | 13263838.7441 | 1860571.8378
138 | 17.25 | 10001.0498 | 0 | 0 | 3924 | -7508.6966 | 24003.8438 | 15594.0373 | 3187761.4542 | 23004902.2524 | -3614829.5027 | 26192663.7066 | 5544507.02 | 0 | 0 | 0 | 3924 | -2943 | 5886 | 8093.25 | 781673.3068 | 11939462.5922 | -1416816.2276 | 12721135.899 | 1860571.8378
139 | 17.375 | 10073.5211 | 0 | 0 | 3924 | -7581.168 | 24003.8438 | 14650.9208 | 3187761.4542 | 21613581.7522 | -3649718.6023 | 24801343.2064 | 5576455.4782 | 0 | 0 | 0 | 3924 | -2943 | 5886 | 7725.375 | 781673.3068 | 11396759.7471 | -1416816.2276 | 12178433.0539 | 1860571.8378
140 | 17.5 | 10145.9925 | 0 | 0 | 3924 | -7653.6394 | 24003.8438 | 13698.7453 | 3187761.4542 | 20208897.1944 | -3684607.7019 | 23396658.6486 | 5608452.8947 | 0 | 0 | 0 | 3924 | -2943 | 5886 | 7357.5 | 781673.3068 | 10854056.902 | -1416816.2276 | 11635730.2088 | 1860571.8378
141 | 17.625 | 10218.4639 | 0 | 0 | 3924 | -7726.1108 | 24003.8438 | 12737.5109 | 3187761.4542 | 18790848.5791 | -3719496.8015 | 21978610.0333 | 5640498.1082 | 0 | 0 | 0 | 3924 | -2943 | 5886 | 6989.625 | 781673.3068 | 10311354.0569 | -1416816.2276 | 11093027.3637 | 1860571.8378
142 | 17.75 | 10290.9353 | 0 | 0 | 3924 | -7798.5821 | 24003.8438 | 11767.2176 | 3187761.4542 | 17359435.9062 | -3754385.9011 | 20547197.3604 | 5672589.9919 | 0 | 0 | 0 | 3924 | -2943 | 5886 | 6621.75 | 781673.3068 | 9768651.2118 | -1416816.2276 | 10550324.5186 | 1860571.8378
143 | 17.875 | 10363.4066 | 0 | 0 | 3924 | -7871.0535 | 24003.8438 | 10787.8654 | 3187761.4542 | 15914659.1758 | -3789275.0007 | 19102420.63 | 5704727.4529 | 0 | 0 | 0 | 3924 | -2943 | 5886 | 6253.875 | 781673.3068 | 9225948.3667 | -1416816.2276 | 10007621.6735 | 1860571.8378
144 | 18 | 10435.878 | 0 | 0 | 3924 | -7943.5249 | 24003.8438 | 9799.4542 | 3187761.4542 | 14456518.3878 | -3824164.1003 | 17644279.842 | 5736909.4307 | 0 | 0 | 0 | 3924 | -2943 | 5886 | 5886 | 781673.3068 | 8683245.5216 | -1416816.2276 | 9464918.8284 | 1860571.8378
145 | 18.125 | 10508.3494 | 0 | 0 | 3924 | -8015.9963 | 24003.8438 | 8801.9842 | 3187761.4542 | 12985013.5422 | -3859053.1999 | 16172774.9964 | 5769134.8957 | 0 | 0 | 0 | 3924 | -2943 | 5886 | 5518.125 | 781673.3068 | 8140542.6765 | -1416816.2276 | 8922215.9833 | 1860571.8378
146 | 18.25 | 10580.8208 | 0 | 0 | 3924 | -8088.4676 | 24003.8438 | 7795.4552 | 3187761.4542 | 11500144.6391 | -3893942.2996 | 14687906.0933 | 5801402.8488 | 0 | 0 | 0 | 3924 | -2943 | 5886 | 5150.25 | 781673.3068 | 7597839.8314 | -1416816.2276 | 8379513.1382 | 1860571.8378
147 | 18.375 | 10653.2921 | 0 | 0 | 3924 | -8160.939 | 24003.8438 | 6779.8673 | 3187761.4542 | 10001911.6784 | -3928831.3992 | 13189673.1326 | 5833712.3199 | 0 | 0 | 0 | 3924 | -2943 | 5886 | 4782.375 | 781673.3068 | 7055136.9863 | -1416816.2276 | 7836810.2931 | 1860571.8378
148 | 18.5 | 10725.7635 | 0 | 0 | 3924 | -8233.4104 | 24003.8438 | 5755.2204 | 3187761.4542 | 8490314.6602 | -3963720.4988 | 11678076.1144 | 5866062.367 | 0 | 0 | 0 | 3924 | -2943 | 5886 | 4414.5 | 781673.3068 | 6512434.1412 | -1416816.2276 | 7294107.448 | 1860571.8378
149 | 18.625 | 10798.2349 | 0 | 0 | 3924 | -8305.8818 | 24003.8438 | 4721.5147 | 3187761.4542 | 6965353.5844 | -3998609.5984 | 10153115.0385 | 5898452.0754 | 0 | 0 | 0 | 3924 | -2943 | 5886 | 4046.625 | 781673.3068 | 5969731.2961 | -1416816.2276 | 6751404.6029 | 1860571.8378
150 | 18.75 | 10870.7063 | 0 | 0 | 3924 | -8378.3531 | 24003.8438 | 3678.75 | 3187761.4542 | 5427028.451 | -4033498.698 | 8614789.9052 | 5930880.5563 | 0 | 0 | 0 | 3924 | -2943 | 5886 | 3678.75 | 781673.3068 | 5427028.451 | -1416816.2276 | 6208701.7578 | 1860571.8378
151 | 18.875 | 10943.1776 | 0 | 0 | 3924 | -8450.8245 | 24003.8438 | 2626.9264 | 3187761.4542 | 3875339.2601 | -4068387.7976 | 7063100.7143 | 5963346.9466 | 0 | 0 | 0 | 3924 | -2943 | 5886 | 3310.875 | 781673.3068 | 4884325.6059 | -1416816.2276 | 5665998.9127 | 1860571.8378
152 | 19 | 11015.649 | 0 | 0 | 3924 | -8523.2959 | 24003.8438 | 1566.0439 | 3187761.4542 | 2310286.0116 | -4103276.8972 | 5498047.4658 | 5995850.4075 | 0 | 0 | 0 | 3924 | -2943 | 5886 | 2943 | 781673.3068 | 4341622.7608 | -1416816.2276 | 5123296.0676 | 1860571.8378
153 | 19.125 | 11088.1204 | 0 | 0 | 3924 | -8595.7673 | 24003.8438 | 496.1024 | 3187761.4542 | 731868.7055 | -4138165.9968 | 3919630.1597 | 6028390.1238 | 0 | 0 | 0 | 3924 | -2943 | 5886 | 2575.125 | 781673.3068 | 3798919.9157 | -1416816.2276 | 4580593.2225 | 1860571.8378
154 | 19.25 | 11160.5917 | 0 | 0 | 3924 | -8668.2386 | 24003.8438 | -582.8979 | 3187761.4542 | -859912.6581 | -4173055.0964 | 4047674.1122 | 6060965.3032 | 0 | 0 | 0 | 3924 | -2943 | 5886 | 2207.25 | 781673.3068 | 3256217.0706 | -1416816.2276 | 4037890.3774 | 1860571.8378
155 | 19.375 | 11233.0631 | 0 | 0 | 3924 | -8740.71 | 24003.8438 | -1670.9572 | 3187761.4542 | -2465058.0792 | -4207944.196 | 5652819.5334 | 6093575.1755 | 0 | 0 | 0 | 3924 | -2943 | 5886 | 1839.375 | 781673.3068 | 2713514.2255 | -1416816.2276 | 3495187.5323 | 1860571.8378
156 | 19.5 | 11305.5345 | 0 | 0 | 3924 | -8813.1814 | 24003.8438 | -2768.0754 | 3187761.4542 | -4083567.558 | -4242833.2956 | 7271329.0121 | 6126218.9919 | 0 | 0 | 0 | 3924 | -2943 | 5886 | 1471.5 | 781673.3068 | 2170811.3804 | -1416816.2276 | 2952484.6872 | 1860571.8378
157 | 19.625 | 11378.0059 | 0 | 0 | 3924 | -8885.6528 | 24003.8438 | -3874.2526 | 3187761.4542 | -5715441.0942 | -4277722.3952 | 8903202.5484 | 6158896.0242 | 0 | 0 | 0 | 3924 | -2943 | 5886 | 1103.625 | 781673.3068 | 1628108.5353 | -1416816.2276 | 2409781.8421 | 1860571.8378
158 | 19.75 | 11450.4773 | 0 | 0 | 3924 | -8958.1241 | 24003.8438 | -4989.4886 | 3187761.4542 | -7360678.6881 | -4312611.4948 | 10548440.1423 | 6191605.5642 | 0 | 0 | 0 | 3924 | -2943 | 5886 | 735.75 | 781673.3068 | 1085405.6902 | -1416816.2276 | 1867078.997 | 1860571.8378
159 | 19.875 | 11522.9486 | 0 | 0 | 3924 | -9030.5955 | 24003.8438 | -6113.7836 | 3187761.4542 | -9019280.3395 | -4347500.5944 | 12207041.7937 | 6224346.9229 | 0 | 0 | 0 | 3924 | -2943 | 5886 | 367.875 | 781673.3068 | 542702.8451 | -1416816.2276 | 1324376.1519 | 1860571.8378
160 | 20 | 11595.42 | -12001.9219 | -24003.8438 | 3924 | 2898.855 | 0 | -7247.1375 | 0 | -10691246.0485 | 1395563.9842 | 10691246.0485 | 1395563.9842 | 0 | -2943 | -5886 | 3924 | 0 | 0 | 0 | 0 | 0 | 0 | 0 | 0
161 | 20.125 | 11667.8914 | -12001.9219 | -24003.8438 | 3924 | 2826.3836 | 0 | -6889.3101 | 0 | -10163365.7748 | 1360674.8846 | 10163365.7748 | 1360674.8846 | 0 | -2943 | -5886 | 3924 | 0 | 0 | 0 | 0 | 0 | 0 | 0 | 0
162 | 20.25 | 11740.3628 | -12001.9219 | -24003.8438 | 3924 | 2753.9122 | 0 | -6540.5416 | 0 | -9648849.5587 | 1325785.785 | 9648849.5587 | 1325785.785 | 0 | -2943 | -5886 | 3924 | 0 | 0 | 0 | 0 | 0 | 0 | 0 | 0
163 | 20.375 | 11812.8341 | -12001.9219 | -24003.8438 | 3924 | 2681.4409 | 0 | -6200.832 | 0 | -9147697.4002 | 1290896.6854 | 9147697.4002 | 1290896.6854 | 0 | -2943 | -5886 | 3924 | 0 | 0 | 0 | 0 | 0 | 0 | 0 | 0
164 | 20.5 | 11885.3055 | -12001.9219 | -24003.8438 | 3924 | 2608.9695 | 0 | -5870.1814 | 0 | -8659909.2993 | 1256007.5858 | 8659909.2993 | 1256007.5858 | 0 | -2943 | -5886 | 3924 | 0 | 0 | 0 | 0 | 0 | 0 | 0 | 0
165 | 20.625 | 11957.7769 | -12001.9219 | -24003.8438 | 3924 | 2536.4981 | 0 | -5548.5896 | 0 | -8185485.2559 | 1221118.4862 | 8185485.2559 | 1221118.4862 | 0 | -2943 | -5886 | 3924 | 0 | 0 | 0 | 0 | 0 | 0 | 0 | 0
166 | 20.75 | 12030.2483 | -12001.9219 | -24003.8438 | 3924 | 2464.0268 | 0 | -5236.0568 | 0 | -7724425.27 | 1186229.3866 | 7724425.27 | 1186229.3866 | 0 | -2943 | -5886 | 3924 | 0 | 0 | 0 | 0 | 0 | 0 | 0 | 0
167 | 20.875 | 12102.7196 | -12001.9219 | -24003.8438 | 3924 | 2391.5554 | 0 | -4932.583 | 0 | -7276729.3417 | 1151340.287 | 7276729.3417 | 1151340.287 | 0 | -2943 | -5886 | 3924 | 0 | 0 | 0 | 0 | 0 | 0 | 0 | 0
168 | 21 | 12175.191 | -12001.9219 | -24003.8438 | 3924 | 2319.084 | 0 | -4638.168 | 0 | -6842397.471 | 1116451.1874 | 6842397.471 | 1116451.1874 | 0 | -2943 | -5886 | 3924 | 0 | 0 | 0 | 0 | 0 | 0 | 0 | 0
169 | 21.125 | 12247.6624 | -12001.9219 | -24003.8438 | 3924 | 2246.6126 | 0 | -4352.812 | 0 | -6421429.6579 | 1081562.0878 | 6421429.6579 | 1081562.0878 | 0 | -2943 | -5886 | 3924 | 0 | 0 | 0 | 0 | 0 | 0 | 0 | 0
170 | 21.25 | 12320.1338 | -12001.9219 | -24003.8438 | 3924 | 2174.1413 | 0 | -4076.5148 | 0 | -6013825.9023 | 1046672.9881 | 6013825.9023 | 1046672.9881 | 0 | -2943 | -5886 | 3924 | 0 | 0 | 0 | 0 | 0 | 0 | 0 | 0
171 | 21.375 | 12392.6051 | -12001.9219 | -24003.8438 | 3924 | 2101.6699 | 0 | -3809.2766 | 0 | -5619586.2042 | 1011783.8885 | 5619586.2042 | 1011783.8885 | 0 | -2943 | -5886 | 3924 | 0 | 0 | 0 | 0 | 0 | 0 | 0 | 0
172 | 21.5 | 12465.0765 | -12001.9219 | -24003.8438 | 3924 | 2029.1985 | 0 | -3551.0974 | 0 | -5238710.5638 | 976894.7889 | 5238710.5638 | 976894.7889 | 0 | -2943 | -5886 | 3924 | 0 | 0 | 0 | 0 | 0 | 0 | 0 | 0
173 | 21.625 | 12537.5479 | -12001.9219 | -24003.8438 | 3924 | 1956.7271 | 0 | -3301.977 | 0 | -4871198.9808 | 942005.6893 | 4871198.9808 | 942005.6893 | 0 | -2943 | -5886 | 3924 | 0 | 0 | 0 | 0 | 0 | 0 | 0 | 0
174 | 21.75 | 12610.0192 | -12001.9219 | -24003.8438 | 3924 | 1884.2558 | 0 | -3061.9156 | 0 | -4517051.4555 | 907116.5897 | 4517051.4555 | 907116.5897 | 0 | -2943 | -5886 | 3924 | 0 | 0 | 0 | 0 | 0 | 0 | 0 | 0
175 | 21.875 | 12682.4906 | -12001.9219 | -24003.8438 | 3924 | 1811.7844 | 0 | -2830.9131 | 0 | -4176267.9877 | 872227.4901 | 4176267.9877 | 872227.4901 | 0 | -2943 | -5886 | 3924 | 0 | 0 | 0 | 0 | 0 | 0 | 0 | 0
176 | 22 | 12754.962 | -12001.9219 | -24003.8438 | 3924 | 1739.313 | 0 | -2608.9695 | 0 | -3848848.5774 | 837338.3905 | 3848848.5774 | 837338.3905 | 0 | -2943 | -5886 | 3924 | 0 | 0 | 0 | 0 | 0 | 0 | 0 | 0
177 | 22.125 | 12827.4334 | -12001.9219 | -24003.8438 | 3924 | 1666.8416 | 0 | -2396.0848 | 0 | -3534793.2248 | 802449.2909 | 3534793.2248 | 802449.2909 | 0 | -2943 | -5886 | 3924 | 0 | 0 | 0 | 0 | 0 | 0 | 0 | 0
178 | 22.25 | 12899.9048 | -12001.9219 | -24003.8438 | 3924 | 1594.3702 | 0 | -2192.2591 | 0 | -3234101.9297 | 767560.1913 | 3234101.9297 | 767560.1913 | 0 | -2943 | -5886 | 3924 | 0 | 0 | 0 | 0 | 0 | 0 | 0 | 0
179 | 22.375 | 12972.3761 | -12001.9219 | -24003.8438 | 3924 | 1521.8989 | 0 | -1997.4923 | 0 | -2946774.6921 | 732671.0917 | 2946774.6921 | 732671.0917 | 0 | -2943 | -5886 | 3924 | 0 | 0 | 0 | 0 | 0 | 0 | 0 | 0
180 | 22.5 | 13044.8475 | -12001.9219 | -24003.8438 | 3924 | 1449.4275 | 0 | -1811.7844 | 0 | -2672811.5121 | 697781.9921 | 2672811.5121 | 697781.9921 | 0 | -2943 | -5886 | 3924 | 0 | 0 | 0 | 0 | 0 | 0 | 0 | 0
181 | 22.625 | 13117.3189 | -12001.9219 | -24003.8438 | 3924 | 1376.9561 | 0 | -1635.1354 | 0 | -2412212.3897 | 662892.8925 | 2412212.3897 | 662892.8925 | 0 | -2943 | -5886 | 3924 | 0 | 0 | 0 | 0 | 0 | 0 | 0 | 0
182 | 22.75 | 13189.7903 | -12001.9219 | -24003.8438 | 3924 | 1304.4847 | 0 | -1467.5453 | 0 | -2164977.3248 | 628003.7929 | 2164977.3248 | 628003.7929 | 0 | -2943 | -5886 | 3924 | 0 | 0 | 0 | 0 | 0 | 0 | 0 | 0
183 | 22.875 | 13262.2616 | -12001.9219 | -24003.8438 | 3924 | 1232.0134 | 0 | -1309.0142 | 0 | -1931106.3175 | 593114.6933 | 1931106.3175 | 593114.6933 | 0 | -2943 | -5886 | 3924 | 0 | 0 | 0 | 0 | 0 | 0 | 0 | 0
184 | 23 | 13334.733 | -12001.9219 | -24003.8438 | 3924 | 1159.542 | 0 | -1159.542 | 0 | -1710599.3678 | 558225.5937 | 1710599.3678 | 558225.5937 | 0 | -2943 | -5886 | 3924 | 0 | 0 | 0 | 0 | 0 | 0 | 0 | 0
185 | 23.125 | 13407.2044 | -12001.9219 | -24003.8438 | 3924 | 1087.0706 | 0 | -1019.1287 | 0 | -1503456.4756 | 523336.4941 | 1503456.4756 | 523336.4941 | 0 | -2943 | -5886 | 3924 | 0 | 0 | 0 | 0 | 0 | 0 | 0 | 0
186 | 23.25 | 13479.6758 | -12001.9219 | -24003.8438 | 3924 | 1014.5993 | 0 | -887.7743 | 0 | -1309677.6409 | 488447.3945 | 1309677.6409 | 488447.3945 | 0 | -2943 | -5886 | 3924 | 0 | 0 | 0 | 0 | 0 | 0 | 0 | 0
187 | 23.375 | 13552.1471 | -12001.9219 | -24003.8438 | 3924 | 942.1279 | 0 | -765.4789 | 0 | -1129262.8639 | 453558.2949 | 1129262.8639 | 453558.2949 | 0 | -2943 | -5886 | 3924 | 0 | 0 | 0 | 0 | 0 | 0 | 0 | 0
188 | 23.5 | 13624.6185 | -12001.9219 | -24003.8438 | 3924 | 869.6565 | 0 | -652.2424 | 0 | -962212.1444 | 418669.1953 | 962212.1444 | 418669.1953 | 0 | -2943 | -5886 | 3924 | 0 | 0 | 0 | 0 | 0 | 0 | 0 | 0
189 | 23.625 | 13697.0899 | -12001.9219 | -24003.8438 | 3924 | 797.1851 | 0 | -548.0648 | 0 | -808525.4824 | 383780.0957 | 808525.4824 | 383780.0957 | 0 | -2943 | -5886 | 3924 | 0 | 0 | 0 | 0 | 0 | 0 | 0 | 0
190 | 23.75 | 13769.5613 | -12001.9219 | -24003.8438 | 3924 | 724.7138 | 0 | -452.9461 | 0 | -668202.878 | 348890.996 | 668202.878 | 348890.996 | 0 | -2943 | -5886 | 3924 | 0 | 0 | 0 | 0 | 0 | 0 | 0 | 0
191 | 23.875 | 13842.0326 | -12001.9219 | -24003.8438 | 3924 | 652.2424 | 0 | -366.8863 | 0 | -541244.3312 | 314001.8964 | 541244.3312 | 314001.8964 | 0 | -2943 | -5886 | 3924 | 0 | 0 | 0 | 0 | 0 | 0 | 0 | 0
192 | 24 | 13914.504 | -12001.9219 | -24003.8438 | 3924 | 579.771 | 0 | -289.8855 | 0 | -427649.8419 | 279112.7968 | 427649.8419 | 279112.7968 | 0 | -2943 | -5886 | 3924 | 0 | 0 | 0 | 0 | 0 | 0 | 0 | 0
193 | 24.125 | 13986.9754 | -12001.9219 | -24003.8438 | 3924 | 507.2996 | 0 | -221.9436 | 0 | -327419.4102 | 244223.6972 | 327419.4102 | 244223.6972 | 0 | -2943 | -5886 | 3924 | 0 | 0 | 0 | 0 | 0 | 0 | 0 | 0
194 | 24.25 | 14059.4468 | -12001.9219 | -24003.8438 | 3924 | 434.8283 | 0 | -163.0606 | 0 | -240553.0361 | 209334.5976 | 240553.0361 | 209334.5976 | 0 | -2943 | -5886 | 3924 | 0 | 0 | 0 | 0 | 0 | 0 | 0 | 0
195 | 24.375 | 14131.9181 | -12001.9219 | -24003.8438 | 3924 | 362.3569 | 0 | -113.2365 | 0 | -167050.7195 | 174445.498 | 167050.7195 | 174445.498 | 0 | -2943 | -5886 | 3924 | 0 | 0 | 0 | 0 | 0 | 0 | 0 | 0
196 | 24.5 | 14204.3895 | -12001.9219 | -24003.8438 | 3924 | 289.8855 | 0 | -72.4714 | 0 | -106912.4605 | 139556.3984 | 106912.4605 | 139556.3984 | 0 | -2943 | -5886 | 3924 | 0 | 0 | 0 | 0 | 0 | 0 | 0 | 0
197 | 24.625 | 14276.8609 | -12001.9219 | -24003.8438 | 3924 | 217.4141 | 0 | -40.7651 | 0 | -60138.259 | 104667.2988 | 60138.259 | 104667.2988 | 0 | -2943 | -5886 | 3924 | 0 | 0 | 0 | 0 | 0 | 0 | 0 | 0
198 | 24.75 | 14349.3323 | -12001.9219 | -24003.8438 | 3924 | 144.9428 | 0 | -18.1178 | 0 | -26728.1151 | 69778.1992 | 26728.1151 | 69778.1992 | 0 | -2943 | -5886 | 3924 | 0 | 0 | 0 | 0 | 0 | 0 | 0 | 0
199 | 24.875 | 14421.8036 | -12001.9219 | -24003.8438 | 3924 | 72.4714 | 0 | -4.5295 | 0 | -6682.0288 | 34889.0996 | 6682.0288 | 34889.0996 | 0 | -2943 | -5886 | 3924 | 0 | 0 | 0 | 0 | 0 | 0 | 0 | 0
200 | 25 | 14494.275 | -12001.9219 | -24003.8438 | 3924 | 0 | 0 | 0 | 0 | 0 | 0 | 0 | 0 | 0 | -2943 | -5886 | 3924 | 0 | 0 | 0 | 0 | 0 | 0 | 0 | 0
| 14.999 | 8695.9852 | 0 | 0 | 0 | -2279.6321 | 24003.8438 | 31023.3393 | 3187761.4542 | 45766780.8386 | -1097458.2936 | 48954542.2927 | 3529047.5102 | 0 | 0 | 0 | 0 | 981 | 5886 | 14714.019 | 781673.3068 | 21706666.5964 | 472272.0759 | 22488339.9032 | 1003857.2104
| 15 | 8696.565 | 0 | 0 | 3924 | -6204.2119 | 24003.8438 | 31021.0594 | 3187761.4542 | 45763417.4131 | -2986825.7098 | 48951178.8672 | 4979376.7902 | 0 | 0 | 0 | 3924 | -2943 | 5886 | 14715 | 781673.3068 | 21708113.804 | -1416816.2276 | 22489787.1108 | 1860571.8378
| 19.999 | 11594.8402 | 0 | 0 | 3924 | -9102.4871 | 24003.8438 | -7238.0347 | 3187761.4542 | -10677817.2942 | -4382110.5812 | 13865578.7484 | 6256857.1283 | 0 | 0 | 0 | 3924 | -2943 | 5886 | 2.943 | 781673.3068 | 4341.6228 | -1416816.2276 | 786014.9295 | 1860571.8378
| 20 | 11595.42 | -12001.9219 | -24003.8438 | 3924 | 2898.855 | 0 | -7247.1375 | 0 | -10691246.0485 | 1395563.9842 | 10691246.0485 | 1395563.9842 | 0 | -2943 | -5886 | 3924 | 0 | 0 | 0 | 0 | 0 | 0 | 0 | 0

## pengujian beam tali baja
Gaya geser di tiap titik nodal V(i) :
i | Massa Jenis Dihitung |  |  | Massa Jenis Diabaikan
| Aplikasi | Manual | Selisih | Aplikasi | Manual | Selisih
0 | 6416.3531 | 6416.3531 | 0 | 981 | 981 | 0
5 | 3517.4981 | 3517.4981 | 0 | 981 | 981 | 0
10 | 618.6431 | 618.6431 | 0 | 981 | 981 | 0
15 | -6204.2119 | -6204.2119 | 0 | -2943 | -2943 | 0
20 | 2898.855 | 2898.855 | 0 | 0 | 0 | 0
25 | 0 | 0 | 0 | 0 | 0 | 0
Momen Lentur di tiap titik nodal M(i) :
i | Massa Jenis Dihitung |  |  | Massa Jenis Diabaikan
| Aplikasi | Manual | Selisih | Aplikasi | Manual | Selisih
0 | 0 | 0 | 0 | 0 | 0 | 0
5 | 24834.628 | 24834.6281 | -0.000125 | 4905 | 4905 | 0
10 | 35174.981 | 35174.9812 | -0.00025 | 9810 | 9810 | 0
15 | 31021.059 | 31021.0594 | -0.000375 | 14715 | 14715 | 0
20 | -7247.138 | -7247.1375 | -0.0005 | 0 | 0 | 0
25 | 0 | 0 | 0 | 0 | 0 | 0
Tegangan Normal Momen Lentur di tiap titik nodal σM(i) :
i | Massa Jenis Dihitung |  |  | Massa Jenis Diabaikan
| Aplikasi | Manual | Selisih | Aplikasi | Manual | Selisih
0 | 0 | 0 | 0 | 0 | 0 | 0
5 | 36636964.568 | 36636964.568 | 3.3729e-05 | 7236037.935 | 7236037.9347 | 0.00033193
10 | 51891437.039 | 51891437.039 | 1.1601e-05 | 14472075.869 | 14472075.8693 | 0.00033614
15 | 45763417.413 | 45763417.4131 | 6.6385e-05 | 21708113.804 | 21708113.804 | 4.2133e-06
20 | -10691246.048 | -10691246.0485 | 0.00047207 | 0 | 0 | 0
25 | 0 | 0 | 0 | 0 | 0 | 0
Tegangan Geser di tiap titik nodal τ(i):
i | Massa Jenis Dihitung |  |  | Massa Jenis Diabaikan
| Aplikasi | Manual | % Selisih | Aplikasi | Manual | %Selisih
0 | 3088954.546 | 3088954.5462 | 0.00023288 | 472272.076 | 472272.0759 | 0.00013066
5 | 1693390.562 | 1693390.562 | 3.8988e-05 | 472272.076 | 472272.0759 | 0.00013066
10 | 297826.578 | 297826.5778 | 0.0001549 | 472272.076 | 472272.0759 | 0.00013066
15 | -2986825.71 | -2986825.7098 | 0.00017387 | -1416816.228 | -1416816.2276 | -0.00039199
20 | 1395563.984 | 1395563.9842 | 0.00019389 | 0 | 0 | 0
25 | 0 | 0 | 0 | 0 | 0 | 0
Tegangan Principal Maksimum Tarik Posisi Ujung Penampang Batang (c=y) di tiap titik nodal σmax (c=y)(i):
i | Massa Jenis Dihitung |  |  | Massa Jenis Diabaikan
| Aplikasi | Manual | % Selisih | Aplikasi | Manual | %Selisih
0 | 3187761.454 | 3187761.4542 | 0 | 781673.307 | 781673.3068 | 0
5 | 39824726.022 | 39824726.0221 | 0.00014954 | 8017711.241 | 8017711.2414 | 0
10 | 55079198.493 | 55079198.4932 | 0.00017166 | 15253749.176 | 15253749.1761 | 0
15 | 48951178.867 | 48951178.8672 | 0.00024965 | 22489787.111 | 22489787.1108 | 0
20 | 10691246.048 | 10691246.0485 | 0.00047207 | 0 | 0 | 0
25 | 0 | 0 | 0 | 0 | 0 | 0
Tegangan Principal Maksimum Tarik Posisi Tengah Penampang Batang (c=0) di tiap titik nodal σmax (c=0)(i):
i | Massa Jenis Dihitung |  |  | Massa Jenis Diabaikan
| Aplikasi | Manual | % Selisih | Aplikasi | Manual | %Selisih
0 | 5069811.676 | 5069811.6759 | 9.9557e-05 | 1003857.21 | 1003857.2104 | 0
5 | 3919397.308 | 3919397.3079 | 0 | 1003857.21 | 1003857.2104 | 0
10 | 3215348.1 | 3215348.1004 | 0 | 1003857.21 | 1003857.2104 | 0
15 | 4979376.79 | 4979376.7902 | 0 | 1860571.838 | 1860571.838 | 0
20 | 1395563.984 | 1395563.9842 | 0 | 0 | 0 | 0
25 | 0 | 0 | 0 | 0 | 0 | 0
Gaya normal di tiap titik nodal N(i) :
i | Massa Jenis Dihitung |  |  | Massa Jenis Diabaikan
| Aplikasi | Manual | Selisih | Aplikasi | Manual | Selisih
0 | 24003.8438 | 24003.8438 | 0 | 5886 | 5886 | 0
5 | 24003.8438 | 24003.8438 | 0 | 5886 | 5886 | 0
10 | 24003.8438 | 24003.8438 | 0 | 5886 | 5886 | 0
15 | 24003.8438 | 24003.8438 | 0 | 5886 | 5886 | 0
20 | 0 | 0 | 0 | 0 | 0 | 0
25 | 0 | 0 | 0 | 0 | 0 | 0
Tegangan Normal di tiap titik nodal σ(i) :
i | Massa Jenis Dihitung |  |  | Massa Jenis Diabaikan
| Aplikasi | Manual | Selisih | Aplikasi | Manual | Selisih
0 | 3187761.454 | 3187761.4542 | 0 | 781673.307 | 781673.3068 | 0
5 | 3187761.454 | 3187761.4542 | 0 | 781673.307 | 781673.3068 | 0
10 | 3187761.454 | 3187761.4542 | 0 | 781673.307 | 781673.3068 | 0
15 | 3187761.454 | 3187761.4542 | 0 | 781673.307 | 781673.3068 | 0
20 | 0 | 0 | 0 | 0 | 0 | 0
25 | 0 | 0 | 0 | 0 | 0 | 0